## 出厂水
采样日期：2019/4/15
采样地点 |  | 西石桥水厂出厂水 | 魏村水厂出厂水 | 限值（GB5749-2006）
色 | 度 | <5 | <5 | 15
浑浊度 | NTU | 0.2 | 0.1 | 1
臭和味 |  | 0级，无异臭异味 | 0级，无异臭异味 | 无异臭、异味
肉眼可见物 |  | 无 | 无 | 无
pH值 |  | 7.89 | 7.93 | 6.5～8.5
总硬度 | mg/L | 105 | 105 | 450
铝 | mg/L | 0.059 | 0.046 | 0.2
铁 | mg/L | <0.05 | <0.05 | 0.3
锰 | mg/L | <0.01 | 0.01 | 0.1
铜 | mg/L | <0.00250 | <0.00250 | 1
锌 | mg/L | <0.01 | <0.01 | 1
氟化物 | mg/L | 0.18 | 0.19 | 1
氯化物 | mg/L | 19 | 20 | 250
硝酸盐氮 | mg/L | 1.67 | 1.62 | 10
硫酸盐 | mg/L | 32 | 32 | 250
亚氯酸盐 | mg/L | <0.0024 | <0.0024 | 0.7
氯酸盐 | mg/L | 0.0556 | 0.1033 | 0.7
溶解性总固体 | mg/L | 205 | 216 | 1000
砷 | mg/L | 0.00092 | 0.00077 | 0.01
镉 | mg/L | <0.00020 | <0.00020 | 0.005
铬（六价） | mg/L | <0.004 | <0.004 | 0.05
氰化物 | mg/L | <0.002 | <0.002 | 0.05
铅 | mg/L | <0.00500 | <0.00500 | 0.01
汞 | mg/L | <0.00005 | <0.00005 | 0.001
硒 | mg/L | <0.00030 | <0.00030 | 0.01
总α放射性 | Bq/L | 0.017 | 0.0272 | 0.5
总β放射性 | Bq/L | 0.0677 | 0.0787 | 1
挥发酚类 | mg/L | <0.002 | <0.002 | 0.002
阴离子合成洗涤剂 | mg/L | <0.1 | <0.1 | 0.3
氨氮 | mg/L | <0.02 | <0.02 | 0.5
耗氧量 | mg/L | 0.96 | 0.96 | 3
三氯甲烷 | mg/L | 0.0059 | 0.0064 | 0.06
四氯化碳 | mg/L | <0.0001 | <0.0001 | 0.002
一氯二溴甲烷 | mg/L | 0.0022 | <0.0010 | 0.1
二氯一溴甲烷 | mg/L | 0.003 | 0.0019 | 0.06
三溴甲烷 | mg/L | <0.0060 | <0.0060 | 0.1
三卤甲烷 | mg/L | 0.17 | 0.14 | 1
三氯乙醛 | mg/L | <0.0010 | <0.0010 | 0.01
二氯乙酸 | mg/L | 0.0076 | 0.0076 | 0.05
三氯乙酸 | mg/L | 0.0025 | 0.0024 | 0.1
菌落总数 | CFU/ml | 未检出 | 未检出 | 100
余氯 | mg/L | 0.6 | 0.7 | ≥0.3mg/L
菌落总数 | CFU/100ml | 未检出 | 未检出 | 不得检出
总大肠菌群 | CFU/100ml | 未检出 | 未检出 | 不得检出
耐热大肠菌群 | CFU/100ml | 未检出 | 未检出 | 不得检出
江苏省城市供水水质监测网常州监测站

## 管网水
采样日期：2019/4/15
采样地点 |  | 第四中学门卫 | 西林新市民学校食堂 | 荔华医院食堂 | 丁堰村委 | 龙虎塘街道办事处 | 限值（GB5749-2006）
色 | 度 | <5 | <5 | <5 | <5 | <5 | 15
浑浊度 | NTU | 0.13 | 0.18 | 0.23 | 0.2 | 0.14 | 1
臭和味 |  | 0级，无异臭异味 | 0级，无异臭异味 | 0级，无异臭异味 | 0级，无异臭异味 | 0级，无异臭异味 | 无异臭、异味
肉眼可见物 |  | 无 | 无 | 无 | 无 | 无 | 无
pH值 |  | 7.92 | 7.95 | 7.95 | 7.93 | 7.93 | 6.5～8.5
总硬度 | mg/L | 105 | 104 | 103 | 103 | 105 | 450
铝 | mg/L | 0.057 | 0.048 | 0.058 | 0.056 | 0.042 | 0.2
铁 | mg/L | <0.05 | <0.05 | <0.05 | <0.05 | <0.05 | 0.3
锰 | mg/L | 0.01 | 0.01 | 0.01 | 0.01 | 0.01 | 0.1
铜 | mg/L | <0.00250 | <0.00250 | <0.00250 | <0.00250 | <0.00250 | 1
锌 | mg/L | <0.01 | 0.02 | 0.01 | <0.01 | <0.01 | 1
氟化物 | mg/L | 0.19 | 0.18 | 0.18 | 0.18 | 0.19 | 1
氯化物 | mg/L | 20 | 20 | 19 | 19 | 20 | 250
硝酸盐氮 | mg/L | 1.65 | 1.62 | 1.66 | 1.66 | 1.62 | 10
硫酸盐 | mg/L | 32 | 31 | 32 | 32 | 32 | 250
亚氯酸盐 | mg/L | <0.0024 | <0.0024 | <0.0024 | <0.0024 | <0.0024 | 0.7
氯酸盐 | mg/L | 0.0619 | 0.1027 | 0.0606 | 0.0606 | 0.1102 | 0.7
溶解性总固体 | mg/L | 206 | 210 | 230 | 193 | 194 | 1000
砷 | mg/L | 0.001 | 0.00069 | 0.00098 | 0.00104 | 0.00073 | 0.01
镉 | mg/L | <0.00020 | <0.00020 | <0.00020 | <0.00020 | <0.00020 | 0.005
铬（六价） | mg/L | <0.004 | <0.004 | <0.004 | <0.004 | <0.004 | 0.05
氰化物 | mg/L | <0.002 | <0.002 | <0.002 | <0.002 | <0.002 | 0.05
铅 | mg/L | <0.00500 | <0.00500 | <0.00500 | <0.00500 | <0.00500 | 0.01
汞 | mg/L | 7e-05 | <0.00005 | <0.00005 | <0.00005 | <0.00005 | 0.001
硒 | mg/L | <0.00030 | <0.00030 | <0.00030 | <0.00030 | <0.00030 | 0.01
总α放射性 | Bq/L | 0.0143 | 0.0145 | 0.0095 | 0.0115 | 0.0124 | 0.5
总β放射性 | Bq/L | 0.068 | 0.0713 | 0.073 | 0.0666 | 0.0831 | 1
挥发酚类 | mg/L | <0.002 | <0.002 | <0.002 | <0.002 | <0.002 | 0.002
阴离子合成洗涤剂 | mg/L | <0.1 | <0.1 | <0.1 | <0.1 | <0.1 | 0.3
氨氮 | mg/L | <0.02 | <0.02 | <0.02 | 0.02 | 0.03 | 0.5
耗氧量 | mg/L | 1 | 0.96 | 0.88 | 0.96 | 1.2 | 3
三氯甲烷 | mg/L | 0.0124 | 0.009 | 0.0102 | 0.0107 | 0.0101 | 0.06
四氯化碳 | mg/L | <0.0001 | <0.0001 | <0.0001 | <0.0001 | <0.0001 | 0.002
一氯二溴甲烷 | mg/L | 0.0053 | 0.0032 | 0.0055 | 0.0058 | 0.0036 | 0.1
二氯一溴甲烷 | mg/L | 0.0076 | 0.0046 | 0.0069 | 0.0071 | 0.0052 | 0.06
三溴甲烷 | mg/L | <0.0060 | <0.0060 | <0.0060 | <0.0060 | <0.0060 | 0.1
三卤甲烷 | mg/L | 0.39 | 0.26 | 0.34 | 0.35 | 0.29 | 1
菌落总数 | CFU/ml | 未检出 | 未检出 | 未检出 | 未检出 | 未检出 | 100
余氯 | mg/L | 0.3 | 0.4 | 0.4 | 0.4 | 0.4 | ≥0.05mg/L
菌落总数 | CFU/100ml | 未检出 | 未检出 | 未检出 | 未检出 | 未检出 | 不得检出
总大肠菌群 | CFU/100ml | 未检出 | 未检出 | 未检出 | 未检出 | 未检出 | 不得检出
耐热大肠菌群 | CFU/100ml | 未检出 | 未检出 | 未检出 | 未检出 | 未检出 | 不得检出
江苏省城市供水水质监测网常州监测站