## 出厂水
采样日期：2019/6/12
采样地点 |  | 西石桥水厂出厂水 | 魏村水厂出厂水 | 限值（GB5749-2006）
色 | 度 | <5 | <5 | 15
浑浊度 | NTU | 0.25 | 0.1 | 1
臭和味 |  | 0级，无异臭异味 | 0级，无异臭异味 | 无异臭、异味
肉眼可见物 |  | 无 | 无 | 无
pH值 |  | 7.87 | 7.86 | 6.5～8.5
总硬度 | mg/L | 116 | 118 | 450
铝 | mg/L | 0.104 | 0.113 | 0.2
铁 | mg/L | <0.05 | <0.05 | 0.3
锰 | mg/L | 0.01 | 0.01 | 0.1
铜 | mg/L | <0.00250 | <0.00250 | 1
锌 | mg/L | <0.01 | <0.01 | 1
氟化物 | mg/L | 0.2 | 0.19 | 1
氯化物 | mg/L | 14 | 15 | 250
硝酸盐氮 | mg/L | 1.61 | 1.6 | 10
硫酸盐 | mg/L | 29 | 29 | 250
亚氯酸盐 | mg/L | <0.0024 | 0.007 | 0.7
氯酸盐 | mg/L | 0.093 | 0.1541 | 0.7
溶解性总固体 | mg/L | 186 | 192 | 1000
砷 | mg/L | 0.00148 | 0.00147 | 0.01
镉 | mg/L | <0.00020 | <0.00020 | 0.005
铬（六价） | mg/L | <0.004 | <0.004 | 0.05
氰化物 | mg/L | <0.002 | <0.002 | 0.05
铅 | mg/L | <0.00500 | <0.00500 | 0.01
汞 | mg/L | <0.00005 | <0.00005 | 0.001
硒 | mg/L | 0.00032 | 0.00036 | 0.01
总α放射性 | Bq/L | 0.0171 | 0.0197 | 0.5
总β放射性 | Bq/L | 0.0678 | 0.0817 | 1
挥发酚类 | mg/L | <0.002 | <0.002 | 0.002
阴离子合成洗涤剂 | mg/L | <0.1 | <0.1 | 0.3
氨氮 | mg/L | <0.02 | <0.02 | 0.5
耗氧量 | mg/L | 0.81 | 1.1 | 3
三氯甲烷 | mg/L | 0.0132 | 0.0176 | 0.06
四氯化碳 | mg/L | <0.0001 | <0.0001 | 0.002
一氯二溴甲烷 | mg/L | 0.0012 | <0.0010 | 0.1
二氯一溴甲烷 | mg/L | 0.0045 | 0.005 | 0.06
三溴甲烷 | mg/L | <0.0060 | <0.0060 | 0.1
三卤甲烷 | mg/L | 0.31 | 0.38 | 1
三氯乙醛 | mg/L | <0.0010 | <0.0010 | 0.01
二氯乙酸 | mg/L | 0.0068 | 0.0064 | 0.05
三氯乙酸 | mg/L | 0.0034 | 0.004 | 0.1
菌落总数 | CFU/ml | 未检出 | 未检出 | 100
余氯 | mg/L | 0.6 | 0.7 | ≥0.3mg/L
菌落总数 | CFU/100ml | 未检出 | 未检出 | 不得检出
总大肠菌群 | CFU/100ml | 未检出 | 未检出 | 不得检出
耐热大肠菌群 | CFU/100ml | 未检出 | 未检出 | 不得检出
江苏省城市供水水质监测网常州监测站

## 管网水
采样日期：2019/6/12
采样地点 |  | 第四中学门卫 | 西林新市民学校食堂 | 荔华医院食堂 | 丁堰村委 | 龙虎塘街道办事处 | 限值（GB5749-2006）
色 | 度 | <5 | <5 | <5 | <5 | <5 | 15
浑浊度 | NTU | 0.39 | 0.26 | 0.26 | 0.34 | 0.49 | 1
臭和味 |  | 0级，无异臭异味 | 0级，无异臭异味 | 0级，无异臭异味 | 0级，无异臭异味 | 0级，无异臭异味 | 无异臭、异味
肉眼可见物 |  | 无 | 无 | 无 | 无 | 无 | 无
pH值 |  | 7.86 | 7.9 | 7.92 | 7.87 | 7.87 | 6.5～8.5
总硬度 | mg/L | 118 | 118 | 118 | 118 | 118 | 450
铝 | mg/L | 0.097 | 0.105 | 0.101 | 0.094 | 0.1 | 0.2
铁 | mg/L | <0.05 | <0.05 | <0.05 | <0.05 | <0.05 | 0.3
锰 | mg/L | 0.01 | 0.01 | 0.01 | 0.01 | 0.01 | 0.1
铜 | mg/L | <0.00250 | <0.00250 | <0.00250 | <0.00250 | <0.00250 | 1
锌 | mg/L | <0.01 | <0.01 | <0.01 | <0.01 | <0.01 | 1
氟化物 | mg/L | 0.2 | 0.19 | 0.2 | 0.19 | 0.09 | 1
氯化物 | mg/L | 15 | 15 | 14 | 14 | 15 | 250
硝酸盐氮 | mg/L | 1.63 | 1.61 | 1.62 | 1.61 | 1.68 | 10
硫酸盐 | mg/L | 29 | 29 | 29 | 29 | 29 | 250
亚氯酸盐 | mg/L | <0.0024 | <0.0024 | <0.0024 | 0.0078 | <0.0024 | 0.7
氯酸盐 | mg/L | 0.0988 | 0.1842 | 0.1063 | 0.1019 | 0.1512 | 0.7
溶解性总固体 | mg/L | 192 | 176 | 200 | 194 | 200 | 1000
砷 | mg/L | 0.00156 | 0.00154 | 0.00156 | 0.00161 | 0.00147 | 0.01
镉 | mg/L | <0.00020 | <0.00020 | <0.00020 | <0.00020 | <0.00020 | 0.005
铬（六价） | mg/L | <0.004 | <0.004 | <0.004 | <0.004 | <0.004 | 0.05
氰化物 | mg/L | <0.002 | <0.002 | <0.002 | <0.002 | <0.002 | 0.05
铅 | mg/L | <0.00500 | <0.00500 | <0.00500 | <0.00500 | <0.00500 | 0.01
汞 | mg/L | <0.00005 | <0.00005 | <0.00005 | <0.00005 | <0.00005 | 0.001
硒 | mg/L | 0.00033 | 0.00034 | 0.00034 | 0.00034 | 0.00032 | 0.01
总α放射性 | Bq/L | 0.017 | 0.0123 | 0.0129 | 0.0097 | 0.0142 | 0.5
总β放射性 | Bq/L | 0.0862 | 0.0697 | 0.0861 | 0.071 | 0.084 | 1
挥发酚类 | mg/L | <0.002 | <0.002 | <0.002 | <0.002 | <0.002 | 0.002
阴离子合成洗涤剂 | mg/L | <0.1 | <0.1 | <0.1 | <0.1 | <0.1 | 0.3
氨氮 | mg/L | 0.02 | 0.02 | 0.03 | 0.03 | 0.03 | 0.5
耗氧量 | mg/L | 1.1 | 0.98 | 1.1 | 1.1 | 1.1 | 3
三氯甲烷 | mg/L | 0.0225 | 0.026 | 0.0196 | 0.0216 | 0.0245 | 0.06
四氯化碳 | mg/L | <0.0001 | <0.0001 | <0.0001 | <0.0001 | <0.0001 | 0.002
一氯二溴甲烷 | mg/L | 0.0031 | 0.0025 | 0.0024 | 0.003 | 0.0027 | 0.1
二氯一溴甲烷 | mg/L | 0.0087 | 0.0088 | 0.0077 | 0.0086 | 0.0088 | 0.06
三溴甲烷 | mg/L | <0.0060 | <0.0060 | <0.0060 | <0.0060 | <0.0060 | 0.1
三卤甲烷 | mg/L | 0.55 | 0.6 | 0.48 | 0.53 | 0.58 | 1
菌落总数 | CFU/ml | 未检出 | 未检出 | 未检出 | 未检出 | 未检出 | 100
余氯 | mg/L | 0.2 | 0.4 | 0.4 | 0.4 | 0.4 | ≥0.05mg/L
菌落总数 | CFU/100ml | 未检出 | 未检出 | 未检出 | 未检出 | 未检出 | 不得检出
总大肠菌群 | CFU/100ml | 未检出 | 未检出 | 未检出 | 未检出 | 未检出 | 不得检出
耐热大肠菌群 | CFU/100ml | 未检出 | 未检出 | 未检出 | 未检出 | 未检出 | 不得检出
江苏省城市供水水质监测网常州监测站