## 出厂水
采样日期：2020/3/11
采样地点 |  | 西石桥水厂出厂水 | 魏村水厂出厂水 | 限值（GB5749-2006）
色 | 度 | <5 | <5 | 15
浑浊度 | NTU | 0.1 | <0.10 | 1
臭和味 |  | 0级，无异臭异味 | 0级，无异臭异味 | 无异臭、异味
肉眼可见物 |  | 无 | 无 | 无
pH值 |  | 7.96 | 7.95 | 6.5～8.5
总硬度 | mg/L | 132 | 131 | 450
铝 | mg/L | 0.052 | 0.059 | 0.2
铁 | mg/L | <0.05 | <0.05 | 0.3
锰 | mg/L | <0.01 | 0.01 | 0.1
铜 | mg/L | <0.00250 | <0.00250 | 1
锌 | mg/L | <0.01 | <0.01 | 1
氟化物 | mg/L | 0.21 | 0.21 | 1
氯化物 | mg/L | 20 | 21 | 250
硝酸盐氮 | mg/L | 1.74 | 1.73 | 10
硫酸盐 | mg/L | 34 | 34 | 250
亚氯酸盐 | mg/L | <0.0024 | 0.006 | 0.7
氯酸盐 | mg/L | 0.062 | 0.0751 | 0.7
溶解性总固体 | mg/L | 200 | 200 | 1000
砷 | mg/L | 0.00118 | 0.0011 | 0.01
镉 | mg/L | <0.00020 | <0.00020 | 0.005
铬（六价） | mg/L | <0.004 | <0.004 | 0.05
氰化物 | mg/L | <0.002 | <0.002 | 0.05
铅 | mg/L | <0.00500 | <0.00500 | 0.01
汞 | mg/L | <0.00005 | <0.00005 | 0.001
硒 | mg/L | <0.00030 | <0.00030 | 0.01
总α放射性 | Bq/L | 0.015 | 0.008 | 0.5
总β放射性 | Bq/L | 0.116 | 0.092 | 1
挥发酚类 | mg/L | <0.002 | <0.002 | 0.002
阴离子合成洗涤剂 | mg/L | <0.1 | <0.1 | 0.3
氨氮 | mg/L | 0.02 | 0.02 | 0.5
耗氧量 | mg/L | 1.3 | 1.2 | 3
三氯甲烷 | mg/L | 0.007 | 0.0068 | 0.06
四氯化碳 | mg/L | <0.0001 | <0.0001 | 0.002
一氯二溴甲烷 | mg/L | <0.0010 | <0.0010 | 0.1
二氯一溴甲烷 | mg/L | 0.0057 | 0.0054 | 0.06
三溴甲烷 | mg/L | <0.0060 | <0.0060 | 0.1
三卤甲烷 | mg/L | 0.21 | 0.2 | 1
三氯乙醛 | mg/L | <0.0010 | <0.0010 | 0.01
二氯乙酸 | mg/L | 0.0104 | 0.0067 | 0.05
三氯乙酸 | mg/L | 0.0052 | 0.0024 | 0.1
菌落总数 | CFU/ml | 未检出 | 未检出 | 100
余氯 | mg/L | 0.4 | 0.65 | ≥0.3mg/L
菌落总数 | CFU/100ml | 未检出 | 未检出 | 不得检出
总大肠菌群 | CFU/100ml | 未检出 | 未检出 | 不得检出
耐热大肠菌群 | CFU/100ml | 未检出 | 未检出 | 不得检出
江苏省城市供水水质监测网常州监测站

## 管网水
采样日期：2020/3/11
采样地点 |  | 第四中学门卫 | 西林新市民学校食堂 | 荔华医院食堂 | 丁堰村委 | 龙虎塘街道办事处 | 限值（GB5749-2006）
色 | 度 | <5 | <5 | <5 | <5 | <5 | 15
浑浊度 | NTU | 0.31 | 0.13 | 0.23 | 0.29 | 0.22 | 1
臭和味 |  | 0级，无异臭异味 | 0级，无异臭异味 | 0级，无异臭异味 | 0级，无异臭异味 | 0级，无异臭异味 | 无异臭、异味
肉眼可见物 |  | 无 | 无 | 无 | 无 | 无 | 无
pH值 |  | 7.83 | 7.87 | 7.85 | 7.84 | 7.85 | 6.5～8.5
总硬度 | mg/L | 126 | 131 | 128 | 126 | 132 | 450
铝 | mg/L | 0.054 | 0.052 | 0.051 | 0.051 | 0.053 | 0.2
铁 | mg/L | <0.05 | <0.05 | <0.05 | <0.05 | <0.05 | 0.3
锰 | mg/L | 0.01 | <0.01 | <0.01 | <0.01 | <0.01 | 0.1
铜 | mg/L | <0.00250 | <0.00250 | <0.00250 | <0.00250 | <0.00250 | 1
锌 | mg/L | <0.01 | <0.01 | 0.06 | <0.01 | <0.01 | 1
氟化物 | mg/L | 0.26 | 0.26 | 0.22 | 0.22 | 0.22 | 1
氯化物 | mg/L | 19 | 20 | 20 | 19 | 20 | 250
硝酸盐氮 | mg/L | 1.74 | 1.72 | 1.76 | 1.74 | 1.74 | 10
硫酸盐 | mg/L | 34 | 34 | 34 | 34 | 34 | 250
亚氯酸盐 | mg/L | <0.0024 | <0.0024 | <0.0024 | 0.006 | <0.0024 | 0.7
氯酸盐 | mg/L | 0.0698 | 0.0773 | 0.0695 | 0.0692 | 0.0724 | 0.7
溶解性总固体 | mg/L | 210 | 176 | 168 | 175 | 176 | 1000
砷 | mg/L | 0.0012 | 0.00096 | 0.00119 | 0.00124 | 0.00116 | 0.01
镉 | mg/L | <0.00020 | <0.00020 | <0.00020 | <0.00020 | <0.00020 | 0.005
铬（六价） | mg/L | <0.004 | <0.004 | <0.004 | <0.004 | <0.004 | 0.05
氰化物 | mg/L | <0.002 | <0.002 | <0.002 | <0.002 | <0.002 | 0.05
铅 | mg/L | <0.00500 | <0.00500 | <0.00500 | <0.00500 | <0.00500 | 0.01
汞 | mg/L | <0.00005 | <0.00005 | <0.00005 | <0.00005 | <0.00005 | 0.001
硒 | mg/L | <0.00030 | <0.00030 | <0.00030 | <0.00030 | <0.00030 | 0.01
总α放射性 | Bq/L | 0.012 | 0.01 | 0.02 | 0.013 | 0.013 | 0.5
总β放射性 | Bq/L | 0.094 | 0.099 | 0.118 | 0.09 | 0.102 | 1
挥发酚类 | mg/L | <0.002 | <0.002 | <0.002 | <0.002 | <0.002 | 0.002
阴离子合成洗涤剂 | mg/L | <0.1 | <0.1 | <0.1 | <0.1 | <0.1 | 0.3
氨氮 | mg/L | 0.03 | 0.03 | 0.03 | <0.02 | <0.02 | 0.5
耗氧量 | mg/L | 1.4 | 1.2 | 1.3 | 1.3 | 1.1 | 3
三氯甲烷 | mg/L | 0.0127 | 0.0118 | 0.0129 | 0.0144 | 0.0116 | 0.06
四氯化碳 | mg/L | <0.0001 | <0.0001 | <0.0001 | <0.0001 | <0.0001 | 0.002
一氯二溴甲烷 | mg/L | 0.0026 | 0.0024 | 0.0031 | 0.003 | 0.0024 | 0.1
二氯一溴甲烷 | mg/L | 0.0094 | 0.0083 | 0.0097 | 0.0102 | 0.0086 | 0.06
三溴甲烷 | mg/L | <0.0060 | <0.0060 | <0.0060 | <0.0060 | <0.0060 | 0.1
三卤甲烷 | mg/L | 0.39 | 0.36 | 0.41 | 0.44 | 0.36 | 1
菌落总数 | CFU/ml | 未检出 | 未检出 | 未检出 | 未检出 | 未检出 | 100
余氯 | mg/L | 0.3 | 0.4 | 0.4 | 0.4 | 0.4 | ≥0.05mg/L
菌落总数 | CFU/100ml | 未检出 | 未检出 | 未检出 | 未检出 | 未检出 | 不得检出
总大肠菌群 | CFU/100ml | 未检出 | 未检出 | 未检出 | 未检出 | 未检出 | 不得检出
耐热大肠菌群 | CFU/100ml | 未检出 | 未检出 | 未检出 | 未检出 | 未检出 | 不得检出
江苏省城市供水水质监测网常州监测站