## 出厂水
采样日期：2020/2/17
采样地点 |  | 西石桥水厂出厂水 | 魏村水厂出厂水 | 限值（GB5749-2006）
色 | 度 | <5 | <5 | 15
浑浊度 | NTU | 0.16 | 0.1 | 1
臭和味 |  | 0级，无异臭异味 | 0级，无异臭异味 | 无异臭、异味
肉眼可见物 |  | 无 | 无 | 无
pH值 |  | 7.92 | 7.91 | 6.5～8.5
总硬度 | mg/L | 129 | 131 | 450
铝 | mg/L | 0.045 | 0.04 | 0.2
铁 | mg/L | <0.05 | <0.05 | 0.3
锰 | mg/L | <0.01 | <0.01 | 0.1
铜 | mg/L | <0.00250 | <0.00250 | 1
锌 | mg/L | <0.01 | <0.01 | 1
氟化物 | mg/L | 0.22 | 0.22 | 1
氯化物 | mg/L | 22 | 23 | 250
硝酸盐氮 | mg/L | 1.64 | 1.65 | 10
硫酸盐 | mg/L | 39 | 38 | 250
亚氯酸盐 | mg/L | <0.0024 | <0.0024 | 0.7
氯酸盐 | mg/L | 0.0705 | 0.1053 | 0.7
溶解性总固体 | mg/L | 220 | 216 | 1000
砷 | mg/L | 0.00106 | 0.0009 | 0.01
镉 | mg/L | <0.00020 | <0.00020 | 0.005
铬（六价） | mg/L | <0.004 | <0.004 | 0.05
氰化物 | mg/L | <0.002 | <0.002 | 0.05
铅 | mg/L | <0.00500 | <0.00500 | 0.01
汞 | mg/L | <0.00005 | <0.00005 | 0.001
硒 | mg/L | <0.00030 | <0.00030 | 0.01
总α放射性 | Bq/L | 0.017 | 0.018 | 0.5
总β放射性 | Bq/L | 0.109 | 0.107 | 1
挥发酚类 | mg/L | <0.002 | <0.002 | 0.002
阴离子合成洗涤剂 | mg/L | <0.1 | <0.1 | 0.3
氨氮 | mg/L | <0.02 | <0.02 | 0.5
耗氧量 | mg/L | 1.4 | 1.2 | 3
三氯甲烷 | mg/L | 0.0052 | 0.0062 | 0.06
四氯化碳 | mg/L | <0.0001 | <0.0001 | 0.002
一氯二溴甲烷 | mg/L | 0.0016 | 0.0019 | 0.1
二氯一溴甲烷 | mg/L | 0.0044 | 0.0053 | 0.06
三溴甲烷 | mg/L | <0.0060 | <0.0060 | 0.1
三卤甲烷 | mg/L | 0.18 | 0.21 | 1
三氯乙醛 | mg/L | <0.0010 | <0.0010 | 0.01
二氯乙酸 | mg/L | 0.0114 | 0.0085 | 0.05
三氯乙酸 | mg/L | 0.0038 | 0.0017 | 0.1
菌落总数 | CFU/ml | 未检出 | 未检出 | 100
余氯 | mg/L | 0.4 | 0.8 | ≥0.3mg/L
菌落总数 | CFU/100ml | 未检出 | 未检出 | 不得检出
总大肠菌群 | CFU/100ml | 未检出 | 未检出 | 不得检出
耐热大肠菌群 | CFU/100ml | 未检出 | 未检出 | 不得检出
江苏省城市供水水质监测网常州监测站

## 管网水
采样日期：2020/2/17
采样地点 |  | 第四中学门卫 | 西林新市民学校食堂 | 荔华医院食堂 | 丁堰村委 | 龙虎塘街道办事处 | 限值（GB5749-2006）
色 | 度 | <5 | <5 | <5 | <5 | <5 | 15
浑浊度 | NTU | 0.2 | 0.26 | 0.22 | 0.19 | 0.21 | 1
臭和味 |  | 0级，无异臭异味 | 0级，无异臭异味 | 0级，无异臭异味 | 0级，无异臭异味 | 0级，无异臭异味 | 无异臭、异味
肉眼可见物 |  | 无 | 无 | 无 | 无 | 无 | 无
pH值 |  | 7.9 | 7.89 | 7.9 | 7.91 | 7.91 | 6.5～8.5
总硬度 | mg/L | 129 | 133 | 131 | 131 | 131 | 450
铝 | mg/L | 0.042 | 0.037 | 0.046 | 0.044 | 0.04 | 0.2
铁 | mg/L | <0.05 | <0.05 | 0.06 | <0.05 | <0.05 | 0.3
锰 | mg/L | <0.01 | <0.01 | <0.01 | <0.01 | <0.01 | 0.1
铜 | mg/L | <0.00250 | <0.00250 | <0.00250 | <0.00250 | <0.00250 | 1
锌 | mg/L | <0.01 | <0.01 | <0.01 | <0.01 | <0.01 | 1
氟化物 | mg/L | 0.21 | 0.2 | 0.23 | 0.21 | 0.22 | 1
氯化物 | mg/L | 23 | 24 | 22 | 22 | 23 | 250
硝酸盐氮 | mg/L | 1.62 | 1.64 | 1.53 | 1.55 | 1.65 | 10
硫酸盐 | mg/L | 39 | 38 | 37 | 37 | 39 | 250
亚氯酸盐 | mg/L | <0.0024 | <0.0024 | 0.0048 | 0.005 | <0.0024 | 0.7
氯酸盐 | mg/L | 0.0706 | 0.1021 | 0.0669 | 0.07 | 0.0727 | 0.7
溶解性总固体 | mg/L | 214 | 208 | 197 | 204 | 212 | 1000
砷 | mg/L | 0.00104 | 0.00081 | 0.00104 | 0.00124 | 0.00116 | 0.01
镉 | mg/L | <0.00020 | <0.00020 | <0.00020 | <0.00020 | <0.00020 | 0.005
铬（六价） | mg/L | <0.004 | <0.004 | <0.004 | <0.004 | <0.004 | 0.05
氰化物 | mg/L | <0.002 | <0.002 | <0.002 | <0.002 | <0.002 | 0.05
铅 | mg/L | <0.00500 | <0.00500 | <0.00500 | <0.00500 | <0.00500 | 0.01
汞 | mg/L | <0.00005 | <0.00005 | <0.00005 | <0.00005 | <0.00005 | 0.001
硒 | mg/L | <0.00030 | <0.00030 | <0.00030 | <0.00030 | <0.00030 | 0.01
总α放射性 | Bq/L | 0.018 | 0.019 | 0.015 | 0.017 | 0.015 | 0.5
总β放射性 | Bq/L | 0.11 | 0.103 | 0.112 | 0.108 | 0.108 | 1
挥发酚类 | mg/L | <0.002 | <0.002 | <0.002 | <0.002 | <0.002 | 0.002
阴离子合成洗涤剂 | mg/L | <0.1 | <0.1 | <0.1 | <0.1 | <0.1 | 0.3
氨氮 | mg/L | <0.02 | <0.02 | <0.02 | <0.02 | <0.02 | 0.5
耗氧量 | mg/L | 1.5 | 1.2 | 1.5 | 1.4 | 1.4 | 3
三氯甲烷 | mg/L | 0.0055 | 0.0127 | 0.0053 | 0.0169 | 0.0119 | 0.06
四氯化碳 | mg/L | <0.0001 | <0.0001 | <0.0001 | <0.0001 | <0.0001 | 0.002
一氯二溴甲烷 | mg/L | 0.0016 | 0.0055 | 0.0016 | 0.006 | 0.0052 | 0.1
二氯一溴甲烷 | mg/L | 0.0046 | 0.0105 | 0.0045 | 0.0124 | 0.01 | 0.06
三溴甲烷 | mg/L | <0.0060 | <0.0060 | <0.0060 | <0.0060 | <0.0060 | 0.1
三卤甲烷 | mg/L | 0.18 | 0.44 | 0.18 | 0.55 | 0.42 | 1
菌落总数 | CFU/ml | 未检出 | 未检出 | 未检出 | 未检出 | 未检出 | 100
余氯 | mg/L | 0.3 | 0.4 | 0.3 | 0.3 | 0.3 | ≥0.05mg/L
菌落总数 | CFU/100ml | 未检出 | 未检出 | 未检出 | 未检出 | 未检出 | 不得检出
总大肠菌群 | CFU/100ml | 未检出 | 未检出 | 未检出 | 未检出 | 未检出 | 不得检出
耐热大肠菌群 | CFU/100ml | 未检出 | 未检出 | 未检出 | 未检出 | 未检出 | 不得检出
江苏省城市供水水质监测网常州监测站