## 出厂水
采样日期：2020/1/6
采样地点 |  | 西石桥水厂出厂水 | 魏村水厂出厂水 | 限值（GB5749-2006）
色 | 度 | <5 | <5 | 15
浑浊度 | NTU | 0.2 | 0.16 | 1
臭和味 |  | 0级，无异臭异味 | 0级，无异臭异味 | 无异臭、异味
肉眼可见物 |  | 无 | 无 | 无
pH值 |  | 7.93 | 7.89 | 6.5～8.5
总硬度 | mg/L | 145 | 145 | 450
铝 | mg/L | 0.066 | 0.064 | 0.2
铁 | mg/L | <0.05 | <0.05 | 0.3
锰 | mg/L | <0.01 | <0.01 | 0.1
铜 | mg/L | <0.00250 | <0.00250 | 1
锌 | mg/L | <0.01 | <0.01 | 1
氟化物 | mg/L | 0.21 | 0.22 | 1
氯化物 | mg/L | 25 | 24 | 250
硝酸盐氮 | mg/L | 1.7 | 1.69 | 10
硫酸盐 | mg/L | 39 | 38 | 250
亚氯酸盐 | mg/L | <0.0024 | <0.0024 | 0.7
氯酸盐 | mg/L | 0.0665 | 0.0849 | 0.7
溶解性总固体 | mg/L | 238 | 242 | 1000
砷 | mg/L | 0.00108 | 0.001 | 0.01
镉 | mg/L | <0.00020 | <0.00020 | 0.005
铬（六价） | mg/L | <0.004 | <0.004 | 0.05
氰化物 | mg/L | <0.002 | <0.002 | 0.05
铅 | mg/L | <0.00500 | <0.00500 | 0.01
汞 | mg/L | <0.00005 | <0.00005 | 0.001
硒 | mg/L | <0.00030 | <0.00030 | 0.01
总α放射性 | Bq/L | 0.018 | 0.018 | 0.5
总β放射性 | Bq/L | 0.089 | 0.11 | 1
挥发酚类 | mg/L | <0.002 | <0.002 | 0.002
阴离子合成洗涤剂 | mg/L | <0.1 | <0.1 | 0.3
氨氮 | mg/L | <0.02 | <0.02 | 0.5
耗氧量 | mg/L | 1.1 | 1 | 3
三氯甲烷 | mg/L | 0.0043 | 0.0069 | 0.06
四氯化碳 | mg/L | <0.0001 | <0.0001 | 0.002
一氯二溴甲烷 | mg/L | 0.0052 | 0.0024 | 0.1
二氯一溴甲烷 | mg/L | 0.0068 | 0.0069 | 0.06
三溴甲烷 | mg/L | <0.0060 | <0.0060 | 0.1
三卤甲烷 | mg/L | 0.24 | 0.25 | 1
三氯乙醛 | mg/L | <0.0010 | <0.0010 | 0.01
二氯乙酸 | mg/L | 0.0054 | 0.008 | 0.05
三氯乙酸 | mg/L | 0.0016 | 0.0035 | 0.1
菌落总数 | CFU/ml | 未检出 | 未检出 | 100
余氯 | mg/L | 0.5 | 0.6 | ≥0.3mg/L
菌落总数 | CFU/100ml | 未检出 | 未检出 | 不得检出
总大肠菌群 | CFU/100ml | 未检出 | 未检出 | 不得检出
耐热大肠菌群 | CFU/100ml | 未检出 | 未检出 | 不得检出
江苏省城市供水水质监测网常州监测站

## 管网水
采样日期：2020/1/6
采样地点 |  | 第四中学门卫 | 西林新市民学校食堂 | 荔华医院食堂 | 丁堰村委 | 龙虎塘街道办事处 | 限值（GB5749-2006）
色 | 度 | <5 | <5 | <5 | <5 | <5 | 15
浑浊度 | NTU | 0.28 | 0.1 | 0.26 | 0.31 | 0.3 | 1
臭和味 |  | 0级，无异臭异味 | 0级，无异臭异味 | 0级，无异臭异味 | 0级，无异臭异味 | 0级，无异臭异味 | 无异臭、异味
肉眼可见物 |  | 无 | 无 | 无 | 无 | 无 | 无
pH值 |  | 7.87 | 7.88 | 7.87 | 7.88 | 7.88 | 6.5～8.5
总硬度 | mg/L | 143 | 145 | 143 | 139 | 145 | 450
铝 | mg/L | 0.053 | 0.063 | 0.055 | 0.053 | 0.05 | 0.2
铁 | mg/L | <0.05 | <0.05 | <0.05 | <0.05 | <0.05 | 0.3
锰 | mg/L | <0.01 | <0.01 | <0.01 | <0.01 | <0.01 | 0.1
铜 | mg/L | <0.00250 | <0.00250 | <0.00250 | <0.00250 | <0.00250 | 1
锌 | mg/L | <0.01 | <0.01 | <0.01 | <0.01 | <0.01 | 1
氟化物 | mg/L | 0.21 | 0.35 | 0.21 | 0.21 | 0.21 | 1
氯化物 | mg/L | 25 | 25 | 25 | 25 | 25 | 250
硝酸盐氮 | mg/L | 1.7 | 1.68 | 1.72 | 1.72 | 1.72 | 10
硫酸盐 | mg/L | 38 | 38 | 39 | 39 | 39 | 250
亚氯酸盐 | mg/L | <0.0024 | <0.0024 | <0.0024 | <0.0024 | <0.0024 | 0.7
氯酸盐 | mg/L | 0.0767 | 0.0924 | 0.0784 | 0.0751 | 0.0741 | 0.7
溶解性总固体 | mg/L | 232 | 236 | 230 | 238 | 238 | 1000
砷 | mg/L | 0.0013 | 0.00101 | 0.00107 | 0.00112 | 0.00115 | 0.01
镉 | mg/L | <0.00020 | <0.00020 | <0.00020 | <0.00020 | <0.00020 | 0.005
铬（六价） | mg/L | <0.004 | <0.004 | <0.004 | <0.004 | <0.004 | 0.05
氰化物 | mg/L | <0.002 | <0.002 | <0.002 | <0.002 | <0.002 | 0.05
铅 | mg/L | <0.00500 | <0.00500 | <0.00500 | <0.00500 | <0.00500 | 0.01
汞 | mg/L | <0.00005 | <0.00005 | <0.00005 | <0.00005 | <0.00005 | 0.001
硒 | mg/L | <0.00030 | <0.00030 | <0.00030 | <0.00030 | <0.00030 | 0.01
总α放射性 | Bq/L | 0.017 | 0.019 | 0.019 | 0.019 | 0.01 | 0.5
总β放射性 | Bq/L | 0.105 | 0.109 | 0.099 | 0.101 | 0.084 | 1
挥发酚类 | mg/L | <0.002 | <0.002 | <0.002 | <0.002 | <0.002 | 0.002
阴离子合成洗涤剂 | mg/L | <0.1 | <0.1 | <0.1 | <0.1 | <0.1 | 0.3
氨氮 | mg/L | <0.02 | <0.02 | <0.02 | <0.02 | <0.02 | 0.5
耗氧量 | mg/L | 1.1 | 0.96 | 1.2 | 1.1 | 1.1 | 3
三氯甲烷 | mg/L | 0.0115 | 0.0131 | 0.0099 | 0.0093 | 0.0088 | 0.06
四氯化碳 | mg/L | <0.0001 | <0.0001 | <0.0001 | <0.0001 | <0.0001 | 0.002
一氯二溴甲烷 | mg/L | 0.0133 | 0.0061 | 0.0117 | 0.0101 | 0.0107 | 0.1
二氯一溴甲烷 | mg/L | 0.0154 | 0.0122 | 0.0137 | 0.0126 | 0.0127 | 0.06
三溴甲烷 | mg/L | <0.0060 | <0.0060 | <0.0060 | <0.0060 | <0.0060 | 0.1
三卤甲烷 | mg/L | 0.58 | 0.48 | 0.51 | 0.47 | 0.47 | 1
菌落总数 | CFU/ml | 未检出 | 未检出 | 未检出 | 未检出 | 未检出 | 100
余氯 | mg/L | 0.3 | 0.3 | 0.3 | 0.4 | 0.5 | ≥0.05mg/L
菌落总数 | CFU/100ml | 未检出 | 未检出 | 未检出 | 未检出 | 未检出 | 不得检出
总大肠菌群 | CFU/100ml | 未检出 | 未检出 | 未检出 | 未检出 | 未检出 | 不得检出
耐热大肠菌群 | CFU/100ml | 未检出 | 未检出 | 未检出 | 未检出 | 未检出 | 不得检出
江苏省城市供水水质监测网常州监测站