## 出厂水
采样日期：2019/12/2
采样地点 |  | 西石桥水厂出厂水 | 魏村水厂出厂水 | 限值（GB5749-2006）
色 | 度 | <5 | <5 | 15
浑浊度 | NTU | 0.15 | <0.10 | 1
臭和味 |  | 0级，无异臭异味 | 0级，无异臭异味 | 无异臭、异味
肉眼可见物 |  | 无 | 无 | 无
pH值 |  | 7.84 | 7.83 | 6.5～8.5
总硬度 | mg/L | 137 | 138 | 450
铝 | mg/L | 0.086 | 0.079 | 0.2
铁 | mg/L | <0.05 | <0.05 | 0.3
锰 | mg/L | <0.01 | <0.01 | 0.1
铜 | mg/L | <0.00250 | <0.00250 | 1
锌 | mg/L | <0.01 | <0.01 | 1
氟化物 | mg/L | 0.2 | 0.19 | 1
氯化物 | mg/L | 25 | 23 | 250
硝酸盐氮 | mg/L | 1.57 | 1.52 | 10
硫酸盐 | mg/L | 38 | 35 | 250
亚氯酸盐 | mg/L | 0.0211 | <0.0024 | 0.7
氯酸盐 | mg/L | 0.1007 | 0.0548 | 0.7
溶解性总固体 | mg/L | 208 | 206 | 1000
砷 | mg/L | 0.00151 | 0.0015 | 0.01
镉 | mg/L | <0.00020 | <0.00020 | 0.005
铬（六价） | mg/L | <0.004 | <0.004 | 0.05
氰化物 | mg/L | <0.002 | <0.002 | 0.05
铅 | mg/L | <0.00500 | <0.00500 | 0.01
汞 | mg/L | <0.00005 | <0.00005 | 0.001
硒 | mg/L | <0.00030 | <0.00030 | 0.01
总α放射性 | Bq/L | 0.018 | 0.017 | 0.5
总β放射性 | Bq/L | 0.109 | 0.087 | 1
挥发酚类 | mg/L | <0.002 | <0.002 | 0.002
阴离子合成洗涤剂 | mg/L | <0.1 | <0.1 | 0.3
氨氮 | mg/L | 0.02 | <0.02 | 0.5
耗氧量 | mg/L | 0.98 | 0.83 | 3
三氯甲烷 | mg/L | 0.0127 | 0.0141 | 0.06
四氯化碳 | mg/L | <0.0001 | <0.0001 | 0.002
一氯二溴甲烷 | mg/L | 0.0016 | <0.0010 | 0.1
二氯一溴甲烷 | mg/L | 0.0064 | 0.0059 | 0.06
三溴甲烷 | mg/L | <0.0060 | <0.0060 | 0.1
三卤甲烷 | mg/L | 0.33 | 0.33 | 1
三氯乙醛 | mg/L | <0.0010 | <0.0010 | 0.01
二氯乙酸 | mg/L | 0.0074 | 0.006 | 0.05
三氯乙酸 | mg/L | 0.0045 | 0.0025 | 0.1
菌落总数 | CFU/ml | 未检出 | 未检出 | 100
余氯 | mg/L | 0.55 | 0.6 | ≥0.3mg/L
菌落总数 | CFU/100ml | 未检出 | 未检出 | 不得检出
总大肠菌群 | CFU/100ml | 未检出 | 未检出 | 不得检出
耐热大肠菌群 | CFU/100ml | 未检出 | 未检出 | 不得检出
江苏省城市供水水质监测网常州监测站

## 管网水
采样日期：2019/12/2
采样地点 |  | 第四中学门卫 | 西林新市民学校食堂 | 荔华医院食堂 | 丁堰村委 | 龙虎塘街道办事处 | 限值（GB5749-2006）
色 | 度 | <5 | <5 | <5 | <5 | <5 | 15
浑浊度 | NTU | 0.19 | 0.16 | 0.18 | 0.22 | 0.27 | 1
臭和味 |  | 0级，无异臭异味 | 0级，无异臭异味 | 0级，无异臭异味 | 0级，无异臭异味 | 0级，无异臭异味 | 无异臭、异味
肉眼可见物 |  | 无 | 无 | 无 | 无 | 无 | 无
pH值 |  | 7.85 | 7.92 | 7.93 | 7.91 | 7.89 | 6.5～8.5
总硬度 | mg/L | 135 | 136 | 139 | 139 | 136 | 450
铝 | mg/L | 0.071 | 0.067 | 0.066 | 0.06 | 0.07 | 0.2
铁 | mg/L | <0.05 | <0.05 | <0.05 | <0.05 | <0.05 | 0.3
锰 | mg/L | <0.01 | <0.01 | <0.01 | <0.01 | <0.01 | 0.1
铜 | mg/L | <0.00250 | <0.00250 | <0.00250 | <0.00250 | <0.00250 | 1
锌 | mg/L | <0.01 | <0.01 | <0.01 | <0.01 | <0.01 | 1
氟化物 | mg/L | 0.21 | 0.2 | 0.21 | 0.18 | 0.2 | 1
氯化物 | mg/L | 24 | 24 | 29 | 25 | 25 | 250
硝酸盐氮 | mg/L | 1.59 | 1.54 | 1.59 | 1.56 | 1.64 | 10
硫酸盐 | mg/L | 41 | 37 | 39 | 37 | 39 | 250
亚氯酸盐 | mg/L | <0.0024 | <0.0024 | <0.0024 | <0.0024 | <0.0024 | 0.7
氯酸盐 | mg/L | 0.1117 | 0.0624 | 0.1181 | 0.1171 | 0.1099 | 0.7
溶解性总固体 | mg/L | 200 | 208 | 215 | 216 | 202 | 1000
砷 | mg/L | 0.00162 | 0.00143 | 0.00155 | 0.0016 | 0.0016 | 0.01
镉 | mg/L | <0.00020 | <0.00020 | <0.00020 | <0.00020 | <0.00020 | 0.005
铬（六价） | mg/L | <0.004 | <0.004 | <0.004 | <0.004 | <0.004 | 0.05
氰化物 | mg/L | <0.002 | <0.002 | <0.002 | <0.002 | <0.002 | 0.05
铅 | mg/L | <0.00500 | <0.00500 | <0.00500 | <0.00500 | <0.00500 | 0.01
汞 | mg/L | <0.00005 | <0.00005 | <0.00005 | <0.00005 | <0.00005 | 0.001
硒 | mg/L | <0.00030 | <0.00030 | <0.00030 | <0.00030 | <0.00030 | 0.01
总α放射性 | Bq/L | 0.017 | 0.019 | 0.012 | 0.013 | 0.018 | 0.5
总β放射性 | Bq/L | 0.094 | 0.105 | 0.095 | 0.099 | 0.108 | 1
挥发酚类 | mg/L | <0.002 | <0.002 | <0.002 | <0.002 | <0.002 | 0.002
阴离子合成洗涤剂 | mg/L | <0.1 | <0.1 | <0.1 | <0.1 | <0.1 | 0.3
氨氮 | mg/L | 0.02 | <0.02 | <0.02 | <0.02 | 0.02 | 0.5
耗氧量 | mg/L | 1 | 0.86 | 1.1 | 0.98 | 1 | 3
三氯甲烷 | mg/L | 0.0245 | 0.0177 | 0.0199 | 0.0195 | 0.0205 | 0.06
四氯化碳 | mg/L | <0.0001 | <0.0001 | <0.0001 | <0.0001 | <0.0001 | 0.002
一氯二溴甲烷 | mg/L | 0.0061 | 0.0016 | 0.0041 | 0.0043 | 0.0037 | 0.1
二氯一溴甲烷 | mg/L | 0.0149 | 0.0088 | 0.0116 | 0.0118 | 0.0114 | 0.06
三溴甲烷 | mg/L | <0.0060 | <0.0060 | <0.0060 | <0.0060 | <0.0060 | 0.1
三卤甲烷 | mg/L | 0.72 | 0.46 | 0.57 | 0.52 | 0.53 | 1
菌落总数 | CFU/ml | 未检出 | 未检出 | 未检出 | 未检出 | 未检出 | 100
余氯 | mg/L | 0.3 | 0.4 | 0.5 | 0.5 | 0.4 | ≥0.05mg/L
菌落总数 | CFU/100ml | 未检出 | 未检出 | 未检出 | 未检出 | 未检出 | 不得检出
总大肠菌群 | CFU/100ml | 未检出 | 未检出 | 未检出 | 未检出 | 未检出 | 不得检出
耐热大肠菌群 | CFU/100ml | 未检出 | 未检出 | 未检出 | 未检出 | 未检出 | 不得检出
江苏省城市供水水质监测网常州监测站