## 出厂水
采样日期：2019/10/16
采样地点 |  | 西石桥水厂出厂水 | 魏村水厂出厂水 | 限值（GB5749-2006）
色 | 度 | <5 | <5 | 15
浑浊度 | NTU | 0.12 | 0.1 | 1
臭和味 |  | 0级，无异臭异味 | 0级，无异臭异味 | 无异臭、异味
肉眼可见物 |  | 无 | 无 | 无
pH值 |  | 7.82 | 7.86 | 6.5～8.5
总硬度 | mg/L | 130 | 134 | 450
铝 | mg/L | 0.105 | 0.126 | 0.2
铁 | mg/L | <0.05 | <0.05 | 0.3
锰 | mg/L | <0.01 | <0.01 | 0.1
铜 | mg/L | <0.00250 | <0.00250 | 1
锌 | mg/L | <0.01 | <0.01 | 1
氟化物 | mg/L | 0.19 | 0.18 | 1
氯化物 | mg/L | 19 | 20 | 250
硝酸盐氮 | mg/L | 1.54 | 1.53 | 10
硫酸盐 | mg/L | 34 | 34 | 250
亚氯酸盐 | mg/L | 0.0166 | <0.0024 | 0.7
氯酸盐 | mg/L | 0.1349 | 0.0594 | 0.7
溶解性总固体 | mg/L | 194 | 209 | 1000
砷 | mg/L | 0.00158 | 0.00139 | 0.01
镉 | mg/L | <0.00020 | <0.00020 | 0.005
铬（六价） | mg/L | <0.004 | <0.004 | 0.05
氰化物 | mg/L | <0.002 | <0.002 | 0.05
铅 | mg/L | <0.00500 | <0.00500 | 0.01
汞 | mg/L | <0.00005 | <0.00005 | 0.001
硒 | mg/L | <0.00030 | <0.00030 | 0.01
总α放射性 | Bq/L | 0.017 | 0.016 | 0.5
总β放射性 | Bq/L | 0.088 | 0.075 | 1
挥发酚类 | mg/L | <0.002 | <0.002 | 0.002
阴离子合成洗涤剂 | mg/L | <0.1 | <0.1 | 0.3
氨氮 | mg/L | <0.02 | <0.02 | 0.5
耗氧量 | mg/L | 0.88 | 0.66 | 3
三氯甲烷 | mg/L | 0.0168 | 0.0255 | 0.06
四氯化碳 | mg/L | <0.0001 | <0.0001 | 0.002
一氯二溴甲烷 | mg/L | 0.0056 | 0.0035 | 0.1
二氯一溴甲烷 | mg/L | 0.0082 | 0.01 | 0.06
三溴甲烷 | mg/L | <0.0060 | <0.0060 | 0.1
三卤甲烷 | mg/L | 0.47 | 0.63 | 1
三氯乙醛 | mg/L | <0.0010 | <0.0010 | 0.01
二氯乙酸 | mg/L | 0.0056 | 0.0057 | 0.05
三氯乙酸 | mg/L | 0.0014 | 0.0016 | 0.1
菌落总数 | CFU/ml | 未检出 | 未检出 | 100
余氯 | mg/L | 0.5 | 0.7 | ≥0.3mg/L
菌落总数 | CFU/100ml | 未检出 | 未检出 | 不得检出
总大肠菌群 | CFU/100ml | 未检出 | 未检出 | 不得检出
耐热大肠菌群 | CFU/100ml | 未检出 | 未检出 | 不得检出
江苏省城市供水水质监测网常州监测站

## 管网水
采样日期：2019/10/16
采样地点 |  | 第四中学门卫 | 西林新市民学校食堂 | 荔华医院食堂 | 丁堰村委 | 龙虎塘街道办事处 | 限值（GB5749-2006）
色 | 度 | <5 | <5 | <5 | <5 | <5 | 15
浑浊度 | NTU | 0.27 | 0.2 | 0.19 | 0.17 | 0.2 | 1
臭和味 |  | 0级，无异臭异味 | 0级，无异臭异味 | 0级，无异臭异味 | 0级，无异臭异味 | 0级，无异臭异味 | 无异臭、异味
肉眼可见物 |  | 无 | 无 | 无 | 无 | 无 | 无
pH值 |  | 7.86 | 7.85 | 7.86 | 7.86 | 7.85 | 6.5～8.5
总硬度 | mg/L | 134 | 132 | 135 | 134 | 130 | 450
铝 | mg/L | 0.097 | 0.113 | 0.097 | 0.1 | 0.1 | 0.2
铁 | mg/L | 0.05 | 0.05 | <0.05 | <0.05 | 0.06 | 0.3
锰 | mg/L | 0.01 | <0.01 | <0.01 | <0.01 | 0.02 | 0.1
铜 | mg/L | <0.00250 | <0.00250 | <0.00250 | <0.00250 | <0.00250 | 1
锌 | mg/L | <0.01 | 0.01 | <0.01 | <0.01 | <0.01 | 1
氟化物 | mg/L | 0.19 | 0.17 | 0.19 | 0.19 | 0.19 | 1
氯化物 | mg/L | 19 | 20 | 19 | 19 | 19 | 250
硝酸盐氮 | mg/L | 1.56 | 1.53 | 1.57 | 1.57 | 1.57 | 10
硫酸盐 | mg/L | 35 | 35 | 35 | 35 | 35 | 250
亚氯酸盐 | mg/L | 0.0166 | <0.0024 | 0.0166 | 0.0165 | 0.0166 | 0.7
氯酸盐 | mg/L | 0.1663 | 0.0685 | 0.1658 | 0.1661 | 0.1671 | 0.7
溶解性总固体 | mg/L | 202 | 200 | 190 | 194 | 194 | 1000
砷 | mg/L | 0.00155 | 0.00141 | 0.00149 | 0.0015 | 0.00155 | 0.01
镉 | mg/L | <0.00020 | <0.00020 | <0.00020 | <0.00020 | <0.00020 | 0.005
铬（六价） | mg/L | <0.004 | <0.004 | <0.004 | <0.004 | <0.004 | 0.05
氰化物 | mg/L | <0.002 | <0.002 | <0.002 | <0.002 | <0.002 | 0.05
铅 | mg/L | <0.00500 | <0.00500 | <0.00500 | <0.00500 | <0.00500 | 0.01
汞 | mg/L | <0.00005 | <0.00005 | <0.00005 | <0.00005 | <0.00005 | 0.001
硒 | mg/L | <0.00030 | <0.00030 | <0.00030 | <0.00030 | <0.00030 | 0.01
总α放射性 | Bq/L | 0.011 | 0.012 | 0.013 | 0.016 | 0.015 | 0.5
总β放射性 | Bq/L | 0.095 | 0.091 | 0.065 | 0.105 | 0.09 | 1
挥发酚类 | mg/L | <0.002 | <0.002 | <0.002 | <0.002 | <0.002 | 0.002
阴离子合成洗涤剂 | mg/L | <0.1 | <0.1 | <0.1 | <0.1 | <0.1 | 0.3
氨氮 | mg/L | 0.02 | <0.02 | <0.02 | <0.02 | 0.02 | 0.5
耗氧量 | mg/L | 0.84 | 0.78 | 0.82 | 0.83 | 0.72 | 3
三氯甲烷 | mg/L | 0.0227 | 0.0328 | 0.0241 | 0.0232 | 0.0209 | 0.06
四氯化碳 | mg/L | <0.0001 | <0.0001 | <0.0001 | <0.0001 | <0.0001 | 0.002
一氯二溴甲烷 | mg/L | 0.009 | 0.0078 | 0.009 | 0.0088 | 0.0088 | 0.1
二氯一溴甲烷 | mg/L | 0.0136 | 0.0162 | 0.0141 | 0.0135 | 0.0126 | 0.06
三溴甲烷 | mg/L | <0.0060 | <0.0060 | <0.0060 | <0.0060 | <0.0060 | 0.1
三卤甲烷 | mg/L | 0.7 | 0.89 | 0.73 | 0.7 | 0.65 | 1
菌落总数 | CFU/ml | 未检出 | 未检出 | 未检出 | 未检出 | 未检出 | 100
余氯 | mg/L | 0.4 | 0.3 | 0.4 | 0.4 | 0.4 | ≥0.05mg/L
菌落总数 | CFU/100ml | 未检出 | 未检出 | 未检出 | 未检出 | 未检出 | 不得检出
总大肠菌群 | CFU/100ml | 未检出 | 未检出 | 未检出 | 未检出 | 未检出 | 不得检出
耐热大肠菌群 | CFU/100ml | 未检出 | 未检出 | 未检出 | 未检出 | 未检出 | 不得检出
江苏省城市供水水质监测网常州监测站