## 出厂水
采样日期：2019//9/9
采样地点 |  | 西石桥水厂出厂水 | 魏村水厂出厂水 | 限值（GB5749-2006）
色 | 度 | <5 | <5 | 15
浑浊度 | NTU | 0.18 | 0.2 | 1
臭和味 |  | 0级，无异臭异味 | 0级，无异臭异味 | 无异臭、异味
肉眼可见物 |  | 无 | 无 | 无
pH值 |  | 7.85 | 7.84 | 6.5～8.5
总硬度 | mg/L | 125 | 130 | 450
铝 | mg/L | 0.093 | 0.126 | 0.2
铁 | mg/L | <0.05 | <0.05 | 0.3
锰 | mg/L | <0.01 | 0.01 | 0.1
铜 | mg/L | 0.00099 | 0.00078 | 1
锌 | mg/L | <0.01 | <0.01 | 1
氟化物 | mg/L | 0.21 | 0.21 | 1
氯化物 | mg/L | 19 | 20 | 250
硝酸盐氮 | mg/L | 1.63 | 1.62 | 10
硫酸盐 | mg/L | 30 | 29 | 250
亚氯酸盐 | mg/L | 0.0168 | 0.0166 | 0.7
氯酸盐 | mg/L | 0.1271 | 0.2211 | 0.7
溶解性总固体 | mg/L | 225 | 216 | 1000
砷 | mg/L | 0.00148 | 0.00144 | 0.01
镉 | mg/L | <0.00010 | <0.00010 | 0.005
铬（六价） | mg/L | <0.004 | <0.004 | 0.05
氰化物 | mg/L | <0.002 | <0.002 | 0.05
铅 | mg/L | <0.00010 | <0.00010 | 0.01
汞 | mg/L | <0.00005 | <0.00005 | 0.001
硒 | mg/L | <0.00030 | <0.00030 | 0.01
总α放射性 | Bq/L | 0.013 | 0.01 | 0.5
总β放射性 | Bq/L | 0.069 | 0.081 | 1
挥发酚类 | mg/L | <0.002 | <0.002 | 0.002
阴离子合成洗涤剂 | mg/L | <0.1 | <0.1 | 0.3
氨氮 | mg/L | <0.02 | <0.02 | 0.5
耗氧量 | mg/L | 1.2 | 1 | 3
三氯甲烷 | mg/L | 0.0218 | 0.0289 | 0.06
四氯化碳 | mg/L | <0.0001 | <0.0001 | 0.002
一氯二溴甲烷 | mg/L | 0.0044 | 0.0022 | 0.1
二氯一溴甲烷 | mg/L | 0.0098 | 0.0096 | 0.06
三溴甲烷 | mg/L | <0.0060 | <0.0060 | 0.1
三卤甲烷 | mg/L | 0.57 | 0.66 | 1
三氯乙醛 | mg/L | <0.0010 | <0.0010 | 0.01
二氯乙酸 | mg/L | <0.0020 | 0.0083 | 0.05
三氯乙酸 | mg/L | <0.0010 | <0.0010 | 0.1
菌落总数 | CFU/ml | 未检出 | 未检出 | 100
余氯 | mg/L | 0.6 | 0.7 | ≥0.3mg/L
菌落总数 | CFU/100ml | 未检出 | 未检出 | 不得检出
总大肠菌群 | CFU/100ml | 未检出 | 未检出 | 不得检出
耐热大肠菌群 | CFU/100ml | 未检出 | 未检出 | 不得检出
江苏省城市供水水质监测网常州监测站

## 管网水
采样日期：2019/9/9
采样地点 |  | 第四中学门卫 | 西林新市民学校食堂 | 荔华医院食堂 | 丁堰村委 | 龙虎塘街道办事处 | 限值（GB5749-2006）
色 | 度 | <5 | <5 | <5 | <5 | <5 | 15
浑浊度 | NTU | 0.65 | 0.28 | 0.11 | 0.25 | 0.33 | 1
臭和味 |  | 0级，无异臭异味 | 0级，无异臭异味 | 0级，无异臭异味 | 0级，无异臭异味 | 0级，无异臭异味 | 无异臭、异味
肉眼可见物 |  | 无 | 无 | 无 | 无 | 无 | 无
pH值 |  | 7.87 | 7.88 | 7.83 | 7.83 | 7.84 | 6.5～8.5
总硬度 | mg/L | 127 | 127 | 127 | 130 | 130 | 450
铝 | mg/L | 0.086 | 0.117 | 0.085 | 0.087 | 0.094 | 0.2
铁 | mg/L | <0.05 | <0.05 | <0.05 | <0.05 | <0.05 | 0.3
锰 | mg/L | <0.01 | 0.01 | <0.01 | 0.01 | 0.01 | 0.1
铜 | mg/L | 0.00097 | 0.00076 | 0.00108 | 0.00108 | 0.00121 | 1
锌 | mg/L | <0.01 | <0.01 | <0.01 | <0.01 | <0.01 | 1
氟化物 | mg/L | 0.21 | 0.21 | 0.21 | 0.22 | 0.21 | 1
氯化物 | mg/L | 19 | 20 | 19 | 19 | 19 | 250
硝酸盐氮 | mg/L | 1.66 | 1.63 | 1.67 | 1.67 | 1.66 | 10
硫酸盐 | mg/L | 29 | 29 | 30 | 30 | 30 | 250
亚氯酸盐 | mg/L | <0.0024 | 0.0174 | 0.0176 | 0.0173 | 0.017 | 0.7
氯酸盐 | mg/L | 0.1108 | 0.2304 | 0.1581 | 0.1542 | 0.1648 | 0.7
溶解性总固体 | mg/L | 192 | 202 | 206 | 212 | 231 | 1000
砷 | mg/L | 0.00148 | 0.00135 | 0.00162 | 0.0015 | 0.00148 | 0.01
镉 | mg/L | <0.00010 | <0.00010 | <0.00010 | <0.00010 | <0.00010 | 0.005
铬（六价） | mg/L | <0.004 | <0.004 | <0.004 | <0.004 | <0.004 | 0.05
氰化物 | mg/L | <0.002 | <0.002 | <0.002 | <0.002 | <0.002 | 0.05
铅 | mg/L | <0.00010 | <0.00010 | <0.00010 | <0.00010 | <0.00010 | 0.01
汞 | mg/L | <0.00005 | <0.00005 | <0.00005 | <0.00005 | <0.00005 | 0.001
硒 | mg/L | <0.00030 | <0.00030 | <0.00030 | <0.00030 | <0.00030 | 0.01
总α放射性 | Bq/L | 0.01 | 0.008 | 0.013 | 0.009 | 0.013 | 0.5
总β放射性 | Bq/L | 0.08 | 0.081 | 0.078 | 0.094 | 0.092 | 1
挥发酚类 | mg/L | <0.002 | <0.002 | <0.002 | <0.002 | <0.002 | 0.002
阴离子合成洗涤剂 | mg/L | <0.1 | <0.1 | <0.1 | <0.1 | <0.1 | 0.3
氨氮 | mg/L | <0.02 | <0.02 | <0.02 | <0.02 | <0.02 | 0.5
耗氧量 | mg/L | 1.1 | 1.1 | 1 | 1 | 1 | 3
三氯甲烷 | mg/L | 0.0374 | 0.0381 | 0.0322 | 0.0309 | 0.0336 | 0.06
四氯化碳 | mg/L | <0.0001 | <0.0001 | <0.0001 | <0.0001 | <0.0001 | 0.002
一氯二溴甲烷 | mg/L | 0.0074 | 0.0043 | 0.0104 | 0.012 | 0.0084 | 0.1
二氯一溴甲烷 | mg/L | 0.0169 | 0.0138 | 0.0181 | 0.0184 | 0.0167 | 0.06
三溴甲烷 | mg/L | <0.0060 | <0.0060 | <0.0060 | <0.0060 | <0.0060 | 0.1
三卤甲烷 | mg/L | 0.98 | 0.91 | 0.94 | 0.94 | 0.92 | 1
菌落总数 | CFU/ml | 未检出 | 未检出 | 未检出 | 未检出 | 未检出 | 100
余氯 | mg/L | 0.2 | 0.3 | 0.4 | 0.3 | 0.4 | ≥0.05mg/L
菌落总数 | CFU/100ml | 未检出 | 未检出 | 未检出 | 未检出 | 未检出 | 不得检出
总大肠菌群 | CFU/100ml | 未检出 | 未检出 | 未检出 | 未检出 | 未检出 | 不得检出
耐热大肠菌群 | CFU/100ml | 未检出 | 未检出 | 未检出 | 未检出 | 未检出 | 不得检出
江苏省城市供水水质监测网常州监测站