## 出厂水
采样日期：2019//8/12
采样地点 |  | 西石桥水厂出厂水 | 魏村水厂出厂水 | 限值（GB5749-2006）
色 | 度 | <5 | <5 | 15
浑浊度 | NTU | 0.17 | 0.11 | 1
臭和味 |  | 0级，无异臭异味 | 0级，无异臭异味 | 无异臭、异味
肉眼可见物 |  | 无 | 无 | 无
pH值 |  | 7.85 | 7.94 | 6.5～8.5
总硬度 | mg/L | 118 | 123 | 450
铝 | mg/L | 0.079 | 0.142 | 0.2
铁 | mg/L | <0.05 | <0.05 | 0.3
锰 | mg/L | <0.01 | <0.01 | 0.1
铜 | mg/L | <0.00250 | <0.00250 | 1
锌 | mg/L | <0.01 | <0.01 | 1
氟化物 | mg/L | 0.18 | 0.18 | 1
氯化物 | mg/L | 19 | 20 | 250
硝酸盐氮 | mg/L | 1.45 | 1.4 | 10
硫酸盐 | mg/L | 29 | 28 | 250
亚氯酸盐 | mg/L | 0.0201 | <0.0024 | 0.7
氯酸盐 | mg/L | 0.132 | 0.3039 | 0.7
溶解性总固体 | mg/L | 172 | 169 | 1000
砷 | mg/L | 0.00136 | 0.00115 | 0.01
镉 | mg/L | <0.00020 | <0.00020 | 0.005
铬（六价） | mg/L | <0.004 | <0.004 | 0.05
氰化物 | mg/L | <0.002 | <0.002 | 0.05
铅 | mg/L | <0.00500 | <0.00500 | 0.01
汞 | mg/L | <0.00005 | <0.00005 | 0.001
硒 | mg/L | <0.00030 | <0.00030 | 0.01
总α放射性 | Bq/L | 0.0158 | 0.0208 | 0.5
总β放射性 | Bq/L | 0.0893 | 0.0806 | 1
挥发酚类 | mg/L | <0.002 | <0.002 | 0.002
阴离子合成洗涤剂 | mg/L | <0.1 | <0.1 | 0.3
氨氮 | mg/L | <0.02 | <0.02 | 0.5
耗氧量 | mg/L | 1 | 0.96 | 3
三氯甲烷 | mg/L | 0.0196 | 0.0224 | 0.06
四氯化碳 | mg/L | <0.0001 | <0.0001 | 0.002
一氯二溴甲烷 | mg/L | 0.004 | 0.0022 | 0.1
二氯一溴甲烷 | mg/L | 0.01 | 0.009 | 0.06
三溴甲烷 | mg/L | <0.0060 | <0.0060 | 0.1
三卤甲烷 | mg/L | 0.53 | 0.55 | 1
三氯乙醛 | mg/L | 0.0011 | <0.0010 | 0.01
二氯乙酸 | mg/L | 0.01 | 0.0102 | 0.05
三氯乙酸 | mg/L | 0.0022 | 0.0024 | 0.1
菌落总数 | CFU/ml | 未检出 | 未检出 | 100
余氯 | mg/L | 0.5 | 0.8 | ≥0.3mg/L
菌落总数 | CFU/100ml | 未检出 | 未检出 | 不得检出
总大肠菌群 | CFU/100ml | 未检出 | 未检出 | 不得检出
耐热大肠菌群 | CFU/100ml | 未检出 | 未检出 | 不得检出
江苏省城市供水水质监测网常州监测站

## 管网水
采样日期：2019/8/12
采样地点 |  | 第四中学门卫 | 西林新市民学校食堂 | 荔华医院食堂 | 丁堰村委 | 龙虎塘街道办事处 | 限值（GB5749-2006）
色 | 度 | <5 | <5 | <5 | <5 | <5 | 15
浑浊度 | NTU | 0.37 | 0.45 | 0.39 | 0.48 | 0.31 | 1
臭和味 |  | 0级，无异臭异味 | 0级，无异臭异味 | 0级，无异臭异味 | 0级，无异臭异味 | 0级，无异臭异味 | 无异臭、异味
肉眼可见物 |  | 无 | 无 | 无 | 无 | 无 | 无
pH值 |  | 7.94 | 7.96 | 7.87 | 7.86 | 7.86 | 6.5～8.5
总硬度 | mg/L | 121 | 119 | 121 | 119 | 121 | 450
铝 | mg/L | 0.08 | 0.074 | 0.075 | 0.076 | 0.082 | 0.2
铁 | mg/L | <0.05 | <0.05 | <0.05 | <0.05 | <0.05 | 0.3
锰 | mg/L | <0.01 | <0.01 | <0.01 | 0.01 | 0.01 | 0.1
铜 | mg/L | <0.00250 | <0.00250 | <0.00250 | <0.00250 | <0.00250 | 1
锌 | mg/L | <0.01 | <0.01 | <0.01 | <0.01 | <0.01 | 1
氟化物 | mg/L | 0.19 | 0.16 | 0.17 | 0.15 | 0.17 | 1
氯化物 | mg/L | 18 | 19 | 18 | 18 | 19 | 250
硝酸盐氮 | mg/L | 1.4 | 1.36 | 1.38 | 1.38 | 1.42 | 10
硫酸盐 | mg/L | 28 | 27 | 27 | 27 | 28 | 250
亚氯酸盐 | mg/L | <0.0024 | <0.0024 | <0.0024 | <0.0024 | <0.0024 | 0.7
氯酸盐 | mg/L | 0.2478 | 0.349 | 0.2724 | 0.2774 | 0.2256 | 0.7
溶解性总固体 | mg/L | 177 | 186 | 179 | 189 | 185 | 1000
砷 | mg/L | 0.00133 | 0.00115 | 0.00131 | 0.00138 | 0.00134 | 0.01
镉 | mg/L | <0.00020 | <0.00020 | <0.00020 | <0.00020 | <0.00020 | 0.005
铬（六价） | mg/L | <0.004 | <0.004 | <0.004 | <0.004 | <0.004 | 0.05
氰化物 | mg/L | <0.002 | <0.002 | <0.002 | <0.002 | <0.002 | 0.05
铅 | mg/L | <0.00500 | <0.00500 | <0.00500 | <0.00500 | <0.00500 | 0.01
汞 | mg/L | <0.00005 | <0.00005 | <0.00005 | <0.00005 | <0.00005 | 0.001
硒 | mg/L | <0.00030 | <0.00030 | <0.00030 | <0.00030 | <0.00030 | 0.01
总α放射性 | Bq/L | 0.0147 | 0.0223 | 0.0108 | 0.0144 | 0.0174 | 0.5
总β放射性 | Bq/L | 0.0637 | 0.0845 | 0.0656 | 0.0815 | 0.074 | 1
挥发酚类 | mg/L | <0.002 | <0.002 | <0.002 | <0.002 | <0.002 | 0.002
阴离子合成洗涤剂 | mg/L | <0.1 | <0.1 | <0.1 | <0.1 | <0.1 | 0.3
氨氮 | mg/L | <0.02 | <0.02 | <0.02 | <0.02 | <0.02 | 0.5
耗氧量 | mg/L | 1.1 | 1 | 1 | 1.1 | 1.1 | 3
三氯甲烷 | mg/L | 0.0254 | 0.0292 | 0.021 | 0.0287 | 0.0252 | 0.06
四氯化碳 | mg/L | <0.0001 | <0.0001 | <0.0001 | <0.0001 | <0.0001 | 0.002
一氯二溴甲烷 | mg/L | 0.0136 | 0.0038 | 0.0043 | 0.0039 | 0.0076 | 0.1
二氯一溴甲烷 | mg/L | 0.0167 | 0.0119 | 0.0105 | 0.0119 | 0.0145 | 0.06
三溴甲烷 | mg/L | <0.0060 | <0.0060 | <0.0060 | <0.0060 | <0.0060 | 0.1
三卤甲烷 | mg/L | 0.84 | 0.71 | 0.57 | 0.72 | 0.74 | 1
菌落总数 | CFU/ml | 未检出 | 未检出 | 未检出 | 未检出 | 未检出 | 100
余氯 | mg/L | 0.3 | 0.4 | 0.4 | 0.4 | 0.5 | ≥0.05mg/L
菌落总数 | CFU/100ml | 未检出 | 未检出 | 未检出 | 未检出 | 未检出 | 不得检出
总大肠菌群 | CFU/100ml | 未检出 | 未检出 | 未检出 | 未检出 | 未检出 | 不得检出
耐热大肠菌群 | CFU/100ml | 未检出 | 未检出 | 未检出 | 未检出 | 未检出 | 不得检出
江苏省城市供水水质监测网常州监测站