## 出厂水
采样日期：2019/5/8
采样地点 |  | 西石桥水厂出厂水 | 魏村水厂出厂水 | 限值（GB5749-2006）
色 | 度 | <5 | <5 | 15
浑浊度 | NTU | 0.14 | <0.10 | 1
臭和味 |  | 0级，无异臭异味 | 0级，无异臭异味 | 无异臭、异味
肉眼可见物 |  | 无 | 无 | 无
pH值 |  | 7.76 | 7.84 | 6.5～8.5
总硬度 | mg/L | 108 | 109 | 450
铝 | mg/L | 0.074 | 0.073 | 0.2
铁 | mg/L | <0.05 | <0.05 | 0.3
锰 | mg/L | <0.01 | <0.01 | 0.1
铜 | mg/L | <0.00250 | <0.00250 | 1
锌 | mg/L | <0.01 | <0.01 | 1
氟化物 | mg/L | 0.2 | 0.19 | 1
氯化物 | mg/L | 17 | 19 | 250
硝酸盐氮 | mg/L | 1.62 | 1.58 | 10
硫酸盐 | mg/L | 30 | 29 | 250
亚氯酸盐 | mg/L | <0.0024 | <0.0024 | 0.7
氯酸盐 | mg/L | 0.0589 | 0.0878 | 0.7
溶解性总固体 | mg/L | 187 | 178 | 1000
砷 | mg/L | 0.00123 | 0.00078 | 0.01
镉 | mg/L | <0.00020 | <0.00020 | 0.005
铬（六价） | mg/L | <0.004 | <0.004 | 0.05
氰化物 | mg/L | <0.002 | <0.002 | 0.05
铅 | mg/L | <0.00500 | <0.00500 | 0.01
汞 | mg/L | <0.00005 | <0.00005 | 0.001
硒 | mg/L | <0.00030 | <0.00030 | 0.01
总α放射性 | Bq/L | 0.0119 | 0.0149 | 0.5
总β放射性 | Bq/L | 0.071 | 0.0565 | 1
挥发酚类 | mg/L | <0.002 | <0.002 | 0.002
阴离子合成洗涤剂 | mg/L | <0.1 | <0.1 | 0.3
氨氮 | mg/L | <0.02 | <0.02 | 0.5
耗氧量 | mg/L | 1.3 | 0.96 | 3
三氯甲烷 | mg/L | 0.0015 | 0.0099 | 0.06
四氯化碳 | mg/L | <0.0001 | <0.0001 | 0.002
一氯二溴甲烷 | mg/L | 0.0012 | <0.0010 | 0.1
二氯一溴甲烷 | mg/L | 0.0018 | 0.0038 | 0.06
三溴甲烷 | mg/L | <0.0060 | <0.0060 | 0.1
三卤甲烷 | mg/L | 0.07 | 0.23 | 1
三氯乙醛 | mg/L | <0.0010 | <0.0010 | 0.01
二氯乙酸 | mg/L | 0.006 | 0.0098 | 0.05
三氯乙酸 | mg/L | 0.0022 | 0.0036 | 0.1
菌落总数 | CFU/ml | 未检出 | 未检出 | 100
余氯 | mg/L | 0.5 | 0.7 | ≥0.3mg/L
菌落总数 | CFU/100ml | 未检出 | 未检出 | 不得检出
总大肠菌群 | CFU/100ml | 未检出 | 未检出 | 不得检出
耐热大肠菌群 | CFU/100ml | 未检出 | 未检出 | 不得检出
江苏省城市供水水质监测网常州监测站

## 管网水
采样日期：2019/5/8
采样地点 |  | 第四中学门卫 | 西林新市民学校食堂 | 荔华医院食堂 | 丁堰村委 | 龙虎塘街道办事处 | 限值（GB5749-2006）
色 | 度 | <5 | <5 | <5 | <5 | <5 | 15
浑浊度 | NTU | 0.15 | 0.23 | 0.41 | 0.33 | 0.68 | 1
臭和味 |  | 0级，无异臭异味 | 0级，无异臭异味 | 0级，无异臭异味 | 0级，无异臭异味 | 0级，无异臭异味 | 无异臭、异味
肉眼可见物 |  | 无 | 无 | 无 | 无 | 无 | 无
pH值 |  | 7.9 | 7.91 | 7.91 | 7.9 | 7.9 | 6.5～8.5
总硬度 | mg/L | 107 | 112 | 108 | 108 | 109 | 450
铝 | mg/L | 0.07 | 0.071 | 0.074 | 0.072 | 0.073 | 0.2
铁 | mg/L | <0.05 | <0.05 | <0.05 | <0.05 | <0.05 | 0.3
锰 | mg/L | <0.01 | <0.01 | <0.01 | <0.01 | <0.01 | 0.1
铜 | mg/L | <0.00250 | <0.00250 | <0.00250 | <0.00250 | <0.00250 | 1
锌 | mg/L | <0.01 | <0.01 | <0.01 | <0.01 | <0.01 | 1
氟化物 | mg/L | 0.2 | 0.2 | 0.2 | 0.2 | 0.19 | 1
氯化物 | mg/L | 17 | 19 | 17 | 17 | 19 | 250
硝酸盐氮 | mg/L | 1.59 | 1.59 | 1.58 | 1.6 | 1.58 | 10
硫酸盐 | mg/L | 29 | 28 | 29 | 29 | 29 | 250
亚氯酸盐 | mg/L | <0.0024 | <0.0024 | 0.0057 | <0.0024 | <0.0024 | 0.7
氯酸盐 | mg/L | 0.0646 | 0.0934 | 0.0671 | 0.0675 | 0.0925 | 0.7
溶解性总固体 | mg/L | 170 | 186 | 194 | 160 | 188 | 1000
砷 | mg/L | 0.00118 | 0.00082 | 0.00133 | 0.0012 | 0.00122 | 0.01
镉 | mg/L | <0.00020 | <0.00020 | <0.00020 | <0.00020 | <0.00020 | 0.005
铬（六价） | mg/L | <0.004 | <0.004 | <0.004 | <0.004 | <0.004 | 0.05
氰化物 | mg/L | <0.002 | <0.002 | <0.002 | <0.002 | <0.002 | 0.05
铅 | mg/L | <0.00500 | <0.00500 | <0.00500 | <0.00500 | <0.00500 | 0.01
汞 | mg/L | <0.00005 | <0.00005 | <0.00005 | <0.00005 | <0.00005 | 0.001
硒 | mg/L | <0.00030 | <0.00030 | <0.00030 | <0.00030 | <0.00030 | 0.01
总α放射性 | Bq/L | 0.0181 | 0.0125 | 0.0165 | 0.0227 | 0.0114 | 0.5
总β放射性 | Bq/L | 0.0714 | 0.0664 | 0.0812 | 0.078 | 0.0688 | 1
挥发酚类 | mg/L | <0.002 | <0.002 | <0.002 | <0.002 | <0.002 | 0.002
阴离子合成洗涤剂 | mg/L | <0.1 | <0.1 | <0.1 | <0.1 | <0.1 | 0.3
氨氮 | mg/L | <0.02 | <0.02 | 0.04 | <0.02 | 0.02 | 0.5
耗氧量 | mg/L | 1.3 | 1.2 | 1.1 | 1.2 | 1.1 | 3
三氯甲烷 | mg/L | 0.0087 | 0.016 | 0.0034 | 0.0046 | 0.0146 | 0.06
四氯化碳 | mg/L | <0.0001 | <0.0001 | <0.0001 | <0.0001 | <0.0001 | 0.002
一氯二溴甲烷 | mg/L | 0.0069 | 0.0029 | 0.0119 | 0.014 | 0.0031 | 0.1
二氯一溴甲烷 | mg/L | 0.0088 | 0.0082 | 0.0074 | 0.0087 | 0.0078 | 0.06
三溴甲烷 | mg/L | <0.0060 | <0.0060 | <0.0060 | 0.0065 | <0.0060 | 0.1
三卤甲烷 | mg/L | 0.36 | 0.43 | 0.19 | 0.43 | 0.4 | 1
菌落总数 | CFU/ml | 未检出 | 未检出 | 未检出 | 未检出 | 未检出 | 100
余氯 | mg/L | 0.2 | 0.4 | 0.5 | 0.3 | 0.4 | ≥0.05mg/L
菌落总数 | CFU/100ml | 未检出 | 未检出 | 未检出 | 未检出 | 未检出 | 不得检出
总大肠菌群 | CFU/100ml | 未检出 | 未检出 | 未检出 | 未检出 | 未检出 | 不得检出
耐热大肠菌群 | CFU/100ml | 未检出 | 未检出 | 未检出 | 未检出 | 未检出 | 不得检出
江苏省城市供水水质监测网常州监测站