## 出厂水
采样日期：2020/4/13
采样地点 |  | 西石桥水厂出厂水 | 魏村水厂出厂水 | 限值（GB5749-2006）
色 | 度 | <5 | <5 | 15
浑浊度 | NTU | 0.22 | 0.18 | 1
臭和味 |  | 0级，无异臭异味 | 0级，无异臭异味 | 无异臭、异味
肉眼可见物 |  | 无 | 无 | 无
pH值 |  | 7.96 | 7.97 | 6.5～8.5
总硬度 | mg/L | 112 | 118 | 450
铝 | mg/L | 0.054 | 0.068 | 0.2
铁 | mg/L | <0.05 | <0.05 | 0.3
锰 | mg/L | <0.01 | <0.01 | 0.1
铜 | mg/L | 0.00115 | 0.0012 | 1
锌 | mg/L | <0.01 | <0.01 | 1
氟化物 | mg/L | 0.2 | 0.19 | 1
氯化物 | mg/L | 17 | 17 | 250
硝酸盐氮 | mg/L | 1.76 | 1.75 | 10
硫酸盐 | mg/L | 29 | 28 | 250
亚氯酸盐 | mg/L | <0.0024 | <0.0024 | 0.7
氯酸盐 | mg/L | 0.0582 | 0.0508 | 0.7
溶解性总固体 | mg/L | 171 | 164 | 1000
砷 | mg/L | 0.00109 | 0.00093 | 0.01
镉 | mg/L | <0.00010 | <0.00010 | 0.005
铬（六价） | mg/L | <0.004 | <0.004 | 0.05
氰化物 | mg/L | <0.002 | <0.002 | 0.05
铅 | mg/L | 0.00015 | 0.00014 | 0.01
汞 | mg/L | <0.00005 | <0.00005 | 0.001
硒 | mg/L | <0.00030 | <0.00030 | 0.01
总α放射性 | Bq/L | 0.018 | 0.015 | 0.5
总β放射性 | Bq/L | 0.104 | 0.097 | 1
挥发酚类 | mg/L | <0.002 | <0.002 | 0.002
阴离子合成洗涤剂 | mg/L | <0.1 | <0.1 | 0.3
氨氮 | mg/L | 0.03 | 0.03 | 0.5
耗氧量 | mg/L | 1.4 | 1.2 | 3
三氯甲烷 | mg/L | 0.0104 | 0.008 | 0.06
四氯化碳 | mg/L | <0.0001 | <0.0001 | 0.002
一氯二溴甲烷 | mg/L | <0.0010 | 0.0019 | 0.1
二氯一溴甲烷 | mg/L | 0.0064 | 0.0068 | 0.06
三溴甲烷 | mg/L | <0.0060 | <0.0060 | 0.1
三卤甲烷 | mg/L | 0.28 | 0.27 | 1
三氯乙醛 | mg/L | <0.0010 | <0.0010 | 0.01
二氯乙酸 | mg/L | 0.0078 | 0.0061 | 0.05
三氯乙酸 | mg/L | 0.0078 | 0.0038 | 0.1
菌落总数 | CFU/ml | 未检出 | 未检出 | 100
余氯 | mg/L | 0.45 | 0.51 | ≥0.3mg/L
菌落总数 | CFU/100ml | 未检出 | 未检出 | 不得检出
总大肠菌群 | CFU/100ml | 未检出 | 未检出 | 不得检出
耐热大肠菌群 | CFU/100ml | 未检出 | 未检出 | 不得检出
江苏省城市供水水质监测网常州监测站

## 管网水
采样日期：2020/4/13
采样地点 |  | 第四中学门卫 | 西林新市民学校食堂 | 荔华医院食堂 | 丁堰村委 | 龙虎塘街道办事处 | 限值（GB5749-2006）
色 | 度 | <5 | <5 | <5 | <5 | <5 | 15
浑浊度 | NTU | 0.41 | 0.16 | 0.13 | 0.41 | 0.3 | 1
臭和味 |  | 0级，无异臭异味 | 0级，无异臭异味 | 0级，无异臭异味 | 0级，无异臭异味 | 0级，无异臭异味 | 无异臭、异味
肉眼可见物 |  | 无 | 无 | 无 | 无 | 无 | 无
pH值 |  | 7.89 | 7.88 | 7.87 | 7.87 | 7.88 | 6.5～8.5
总硬度 | mg/L | 120 | 118 | 114 | 117 | 116 | 450
铝 | mg/L | 0.054 | 0.06 | 0.058 | 0.056 | 0.057 | 0.2
铁 | mg/L | <0.05 | <0.05 | <0.05 | <0.05 | <0.05 | 0.3
锰 | mg/L | <0.01 | <0.01 | <0.01 | <0.01 | <0.01 | 0.1
铜 | mg/L | 0.00106 | 0.00086 | 0.00116 | 0.00111 | 0.0012 | 1
锌 | mg/L | <0.01 | <0.01 | 0.04 | <0.01 | <0.01 | 1
氟化物 | mg/L | 0.19 | 0.19 | 0.19 | 0.19 | 0.18 | 1
氯化物 | mg/L | 17 | 18 | 17 | 17 | 17 | 250
硝酸盐氮 | mg/L | 1.71 | 1.73 | 1.72 | 1.7 | 1.71 | 10
硫酸盐 | mg/L | 29 | 29 | 29 | 28 | 29 | 250
亚氯酸盐 | mg/L | 0.0037 | <0.0024 | 0.00378 | <0.0024 | <0.0024 | 0.7
氯酸盐 | mg/L | 0.0615 | 0.0589 | 0.065 | 0.0648 | 0.0652 | 0.7
溶解性总固体 | mg/L | 160 | 157 | 156 | 148 | 156 | 1000
砷 | mg/L | 0.00113 | 0.00085 | 0.00114 | 0.00126 | 0.00113 | 0.01
镉 | mg/L | <0.00010 | <0.00010 | <0.00010 | <0.00010 | <0.00010 | 0.005
铬（六价） | mg/L | <0.004 | <0.004 | <0.004 | <0.004 | <0.004 | 0.05
氰化物 | mg/L | <0.002 | <0.002 | <0.002 | <0.002 | <0.002 | 0.05
铅 | mg/L | 0.00012 | 0.00015 | 0.00016 | 0.00011 | 0.00012 | 0.01
汞 | mg/L | <0.00005 | <0.00005 | <0.00005 | <0.00005 | <0.00005 | 0.001
硒 | mg/L | <0.00030 | <0.00030 | <0.00030 | <0.00030 | <0.00030 | 0.01
总α放射性 | Bq/L | 0.014 | 0.019 | 0.018 | 0.019 | 0.012 | 0.5
总β放射性 | Bq/L | 0.079 | 0.094 | 0.096 | 0.089 | 0.089 | 1
挥发酚类 | mg/L | <0.002 | <0.002 | <0.002 | <0.002 | <0.002 | 0.002
阴离子合成洗涤剂 | mg/L | <0.1 | <0.1 | <0.1 | <0.1 | <0.1 | 0.3
氨氮 | mg/L | 0.04 | 0.03 | 0.03 | 0.03 | 0.03 | 0.5
耗氧量 | mg/L | 1.6 | 1.2 | 2 | 1.5 | 1.3 | 3
三氯甲烷 | mg/L | 0.0198 | 0.0098 | 0.017 | 0.0178 | 0.0188 | 0.06
四氯化碳 | mg/L | <0.0001 | <0.0001 | <0.0001 | <0.0001 | <0.0001 | 0.002
一氯二溴甲烷 | mg/L | 0.0034 | <0.0010 | 0.0026 | 0.0025 | 0.0031 | 0.1
二氯一溴甲烷 | mg/L | 0.0127 | 0.0022 | 0.0109 | 0.011 | 0.0119 | 0.06
三溴甲烷 | mg/L | <0.0060 | <0.0060 | <0.0060 | <0.0060 | <0.0060 | 0.1
三卤甲烷 | mg/L | 0.58 | 0.2 | 0.49 | 0.49 | 0.54 | 1
菌落总数 | CFU/ml | 未检出 | 未检出 | 未检出 | 未检出 | 未检出 | 100
余氯 | mg/L | 0.18 | 0.23 | 0.3 | 0.33 | 0.4 | ≥0.05mg/L
菌落总数 | CFU/100ml | 未检出 | 未检出 | 未检出 | 未检出 | 未检出 | 不得检出
总大肠菌群 | CFU/100ml | 未检出 | 未检出 | 未检出 | 未检出 | 未检出 | 不得检出
耐热大肠菌群 | CFU/100ml | 未检出 | 未检出 | 未检出 | 未检出 | 未检出 | 不得检出
江苏省城市供水水质监测网常州监测站