## 出厂水
采样日期：2020/5/11
采样地点 |  | 西石桥水厂出厂水 | 魏村水厂出厂水 | 限值（GB5749-2006）
色 | 度 | <5 | <5 | 15
浑浊度 | NTU | 0.2 | <0.10 | 1
臭和味 |  | 0级，无异臭异味 | 0级，无异臭异味 | 无异臭、异味
肉眼可见物 |  | 无 | 无 | 无
pH值 |  | 7.86 | 7.85 | 6.5～8.5
总硬度 | mg/L | 122 | 126 | 450
铝 | mg/L | 0.078 | 0.082 | 0.2
铁 | mg/L | <0.05 | <0.05 | 0.3
锰 | mg/L | <0.01 | <0.01 | 0.1
铜 | mg/L | <0.00250 | <0.00250 | 1
锌 | mg/L | <0.01 | <0.01 | 1
氟化物 | mg/L | 0.2 | 0.2 | 1
氯化物 | mg/L | 21 | 22 | 250
硝酸盐氮 | mg/L | 1.46 | 1.43 | 10
硫酸盐 | mg/L | 33 | 32 | 250
亚氯酸盐 | mg/L | <0.0024 | <0.0024 | 0.7
氯酸盐 | mg/L | 0.0782 | 0.0745 | 0.7
溶解性总固体 | mg/L | 194 | 184 | 1000
砷 | mg/L | 0.00134 | 0.00127 | 0.01
镉 | mg/L | <0.00020 | <0.00020 | 0.005
铬（六价） | mg/L | <0.004 | <0.004 | 0.05
氰化物 | mg/L | <0.002 | <0.002 | 0.05
铅 | mg/L | <0.00500 | <0.00500 | 0.01
汞 | mg/L | <0.00005 | <0.00005 | 0.001
硒 | mg/L | <0.00030 | <0.00030 | 0.01
总α放射性 | Bq/L | 0.008 | 0.015 | 0.5
总β放射性 | Bq/L | 0.1 | 0.082 | 1
挥发酚类 | mg/L | <0.002 | <0.002 | 0.002
阴离子合成洗涤剂 | mg/L | <0.1 | <0.1 | 0.3
氨氮 | mg/L | <0.02 | <0.02 | 0.5
耗氧量 | mg/L | 1.4 | 1.2 | 3
三氯甲烷 | mg/L | 0.0168 | 0.015 | 0.06
四氯化碳 | mg/L | <0.0001 | <0.0001 | 0.002
一氯二溴甲烷 | mg/L | 0.0028 | 0.0026 | 0.1
二氯一溴甲烷 | mg/L | 0.0076 | 0.0073 | 0.06
三溴甲烷 | mg/L | <0.0060 | <0.0060 | 0.1
三卤甲烷 | mg/L | 0.43 | 0.4 | 1
三氯乙醛 | mg/L | <0.0010 | <0.0010 | 0.01
二氯乙酸 | mg/L | 0.0069 | 0.0072 | 0.05
三氯乙酸 | mg/L | 0.0042 | 0.003 | 0.1
菌落总数 | CFU/ml | 未检出 | 未检出 | 100
余氯 | mg/L | 0.44 | 0.71 | ≥0.3mg/L
菌落总数 | CFU/100ml | 未检出 | 未检出 | 不得检出
总大肠菌群 | CFU/100ml | 未检出 | 未检出 | 不得检出
耐热大肠菌群 | CFU/100ml | 未检出 | 未检出 | 不得检出
江苏省城市供水水质监测网常州监测站

## 管网水
采样日期：2020/5/11
采样地点 |  | 第四中学门卫 | 西林新市民学校食堂 | 荔华医院食堂 | 丁堰村委 | 龙虎塘街道办事处 | 限值（GB5749-2006）
色 | 度 | <5 | <5 | <5 | <5 | <5 | 15
浑浊度 | NTU | 0.28 | 0.19 | 0.26 | 0.24 | 0.31 | 1
臭和味 |  | 0级，无异臭异味 | 0级，无异臭异味 | 0级，无异臭异味 | 0级，无异臭异味 | 0级，无异臭异味 | 无异臭、异味
肉眼可见物 |  | 无 | 无 | 无 | 无 | 无 | 无
pH值 |  | 7.85 | 7.85 | 7.82 | 7.85 | 7.87 | 6.5～8.5
总硬度 | mg/L | 122 | 121 | 124 | 122 | 120 | 450
铝 | mg/L | 0.078 | 0.08 | 0.074 | 0.075 | 0.075 | 0.2
铁 | mg/L | <0.05 | <0.05 | <0.05 | <0.05 | <0.05 | 0.3
锰 | mg/L | 0.01 | 0.01 | 0.01 | 0.01 | 0.01 | 0.1
铜 | mg/L | <0.00250 | <0.00250 | <0.00250 | <0.00250 | <0.00250 | 1
锌 | mg/L | <0.01 | <0.01 | 0.03 | <0.01 | <0.01 | 1
氟化物 | mg/L | 0.19 | 0.2 | 0.19 | 0.2 | 0.19 | 1
氯化物 | mg/L | 21 | 22 | 22 | 21 | 22 | 250
硝酸盐氮 | mg/L | 1.47 | 1.47 | 1.45 | 1.45 | 1.42 | 10
硫酸盐 | mg/L | 33 | 32 | 33 | 32 | 32 | 250
亚氯酸盐 | mg/L | <0.0024 | <0.0024 | <0.0024 | <0.0024 | <0.0024 | 0.7
氯酸盐 | mg/L | 0.0994 | 0.0963 | 0.1024 | 0.0966 | 0.0951 | 0.7
溶解性总固体 | mg/L | 184 | 192 | 176 | 191 | 176 | 1000
砷 | mg/L | 0.00138 | 0.00113 | 0.00134 | 0.0012 | 0.00132 | 0.01
镉 | mg/L | <0.00020 | <0.00020 | <0.00020 | <0.00020 | <0.00020 | 0.005
铬（六价） | mg/L | <0.004 | <0.004 | <0.004 | <0.004 | <0.004 | 0.05
氰化物 | mg/L | <0.002 | <0.002 | <0.002 | <0.002 | <0.002 | 0.05
铅 | mg/L | <0.00500 | <0.00500 | <0.00500 | <0.00500 | <0.00500 | 0.01
汞 | mg/L | <0.00005 | <0.00005 | <0.00005 | <0.00005 | <0.00005 | 0.001
硒 | mg/L | <0.00030 | <0.00030 | <0.00030 | <0.00030 | <0.00030 | 0.01
总α放射性 | Bq/L | 0.008 | 0.019 | 0.016 | 0.012 | 0.008 | 0.5
总β放射性 | Bq/L | 0.112 | 0.072 | 0.084 | 0.107 | 0.088 | 1
挥发酚类 | mg/L | <0.002 | <0.002 | <0.002 | <0.002 | <0.002 | 0.002
阴离子合成洗涤剂 | mg/L | <0.1 | <0.1 | <0.1 | <0.1 | <0.1 | 0.3
氨氮 | mg/L | 0.03 | <0.02 | <0.02 | 0.02 | <0.02 | 0.5
耗氧量 | mg/L | 1.5 | 1.1 | 1.3 | 1.4 | 1.3 | 3
三氯甲烷 | mg/L | 0.0246 | 0.0193 | 0.024 | 0.0232 | 0.0242 | 0.06
四氯化碳 | mg/L | <0.0001 | <0.0001 | <0.0001 | <0.0001 | <0.0001 | 0.002
一氯二溴甲烷 | mg/L | 0.0045 | 0.0039 | 0.0049 | 0.005 | 0.0051 | 0.1
二氯一溴甲烷 | mg/L | 0.0114 | 0.0095 | 0.0115 | 0.0112 | 0.0117 | 0.06
三溴甲烷 | mg/L | <0.0060 | <0.0060 | <0.0060 | <0.0060 | <0.0060 | 0.1
三卤甲烷 | mg/L | 0.58 | 0.2 | 0.49 | 0.49 | 0.54 | 1
菌落总数 | CFU/ml | 未检出 | 未检出 | 未检出 | 未检出 | 未检出 | 100
余氯 | mg/L | 0.3 | 0.4 | 0.3 | 0.4 | 0.41 | ≥0.05mg/L
菌落总数 | CFU/100ml | 未检出 | 未检出 | 未检出 | 未检出 | 未检出 | 不得检出
总大肠菌群 | CFU/100ml | 未检出 | 未检出 | 未检出 | 未检出 | 未检出 | 不得检出
耐热大肠菌群 | CFU/100ml | 未检出 | 未检出 | 未检出 | 未检出 | 未检出 | 不得检出
江苏省城市供水水质监测网常州监测站