## 出厂水
采样日期：2020/6/3
采样地点 |  | 西石桥水厂出厂水 | 魏村水厂出厂水 | 限值（GB5749-2006）
色 | 度 | <5 | <5 | 15
浑浊度 | NTU | 0.12 | 0.25 | 1
臭和味 |  | 0级，无异臭异味 | 0级，无异臭异味 | 无异臭、异味
肉眼可见物 |  | 无 | 无 | 无
pH值 |  | 7.92 | 7.95 | 6.5～8.5
总硬度 | mg/L | 118 | 120 | 450
铝 | mg/L | 0.074 | 0.098 | 0.2
铁 | mg/L | <0.05 | <0.05 | 0.3
锰 | mg/L | <0.01 | <0.01 | 0.1
铜 | mg/L | <0.00250 | <0.00250 | 1
锌 | mg/L | <0.01 | <0.01 | 1
氟化物 | mg/L | 0.19 | 0.21 | 1
氯化物 | mg/L | 19 | 20 | 250
硝酸盐氮 | mg/L | 1.51 | 1.5 | 10
硫酸盐 | mg/L | 30 | 30 | 250
亚氯酸盐 | mg/L | <0.0024 | <0.0024 | 0.7
氯酸盐 | mg/L | 0.1041 | 0.0822 | 0.7
溶解性总固体 | mg/L | 196 | 204 | 1000
砷 | mg/L | 0.00073 | 0.00083 | 0.01
镉 | mg/L | <0.00020 | <0.00020 | 0.005
铬（六价） | mg/L | <0.004 | <0.004 | 0.05
氰化物 | mg/L | <0.002 | <0.002 | 0.05
铅 | mg/L | <0.00500 | <0.00500 | 0.01
汞 | mg/L | <0.00005 | <0.00005 | 0.001
硒 | mg/L | <0.00030 | <0.00030 | 0.01
总α放射性 | Bq/L | 0.006 | 0.007 | 0.5
总β放射性 | Bq/L | 0.098 | 0.092 | 1
挥发酚类 | mg/L | <0.002 | <0.002 | 0.002
阴离子合成洗涤剂 | mg/L | <0.1 | <0.1 | 0.3
氨氮 | mg/L | <0.02 | <0.02 | 0.5
耗氧量 | mg/L | 1.3 | 1.2 | 3
三氯甲烷 | mg/L | 0.0156 | 0.0151 | 0.06
四氯化碳 | mg/L | <0.0001 | <0.0001 | 0.002
一氯二溴甲烷 | mg/L | 0.0024 | 0.0023 | 0.1
二氯一溴甲烷 | mg/L | 0.008 | 0.0075 | 0.06
三溴甲烷 | mg/L | <0.0060 | <0.0060 | 0.1
三卤甲烷 | mg/L | 0.42 | 0.4 | 1
三氯乙醛 | mg/L | <0.0010 | <0.0010 | 0.01
二氯乙酸 | mg/L | 0.0036 | <0.0020 | 0.05
三氯乙酸 | mg/L | 0.0024 | 0.0045 | 0.1
菌落总数 | CFU/ml | 未检出 | 未检出 | 100
余氯 | mg/L | 0.45 | 0.76 | ≥0.3mg/L
菌落总数 | CFU/100ml | 未检出 | 未检出 | 不得检出
总大肠菌群 | CFU/100ml | 未检出 | 未检出 | 不得检出
耐热大肠菌群 | CFU/100ml | 未检出 | 未检出 | 不得检出
江苏省城市供水水质监测网常州监测站

## 管网水
采样日期：2020/6/3
采样地点 |  | 第四中学门卫 | 西林新市民学校食堂 | 荔华医院食堂 | 丁堰村委 | 龙虎塘街道办事处 | 限值（GB5749-2006）
色 | 度 | <5 | <5 | <5 | <5 | <5 | 15
浑浊度 | NTU | 0.25 | 0.14 | 0.32 | 0.34 | 0.29 | 1
臭和味 |  | 0级，无异臭异味 | 0级，无异臭异味 | 0级，无异臭异味 | 0级，无异臭异味 | 0级，无异臭异味 | 无异臭、异味
肉眼可见物 |  | 无 | 无 | 无 | 无 | 无 | 无
pH值 |  | 7.94 | 7.92 | 7.97 | 7.96 | 7.94 | 6.5～8.5
总硬度 | mg/L | 120 | 115 | 121 | 118 | 116 | 450
铝 | mg/L | 0.071 | 0.088 | 0.07 | 0.073 | 0.08 | 0.2
铁 | mg/L | <0.05 | <0.05 | <0.05 | <0.05 | 0.08 | 0.3
锰 | mg/L | <0.01 | <0.01 | <0.01 | <0.01 | 0.03 | 0.1
铜 | mg/L | <0.00250 | <0.00250 | <0.00250 | <0.00250 | <0.00250 | 1
锌 | mg/L | <0.01 | <0.01 | <0.01 | <0.01 | 0.01 | 1
氟化物 | mg/L | 0.19 | 0.19 | 0.19 | 0.19 | 0.19 | 1
氯化物 | mg/L | 19 | 19 | 19 | 19 | 19 | 250
硝酸盐氮 | mg/L | 1.52 | 1.5 | 1.52 | 1.51 | 1.53 | 10
硫酸盐 | mg/L | 30 | 30 | 30 | 30 | 30 | 250
亚氯酸盐 | mg/L | <0.0024 | <0.0024 | <0.0024 | <0.0024 | <0.0024 | 0.7
氯酸盐 | mg/L | 0.1224 | 0.1236 | 0.1267 | 0.126 | 0.1035 | 0.7
溶解性总固体 | mg/L | 200 | 206 | 187 | 210 | 198 | 1000
砷 | mg/L | 0.00071 | 0.00077 | 0.00078 | 0.0008 | 0.00088 | 0.01
镉 | mg/L | <0.00020 | <0.00020 | <0.00020 | <0.00020 | <0.00020 | 0.005
铬（六价） | mg/L | <0.004 | <0.004 | <0.004 | <0.004 | <0.004 | 0.05
氰化物 | mg/L | <0.002 | <0.002 | <0.002 | <0.002 | <0.002 | 0.05
铅 | mg/L | <0.00500 | <0.00500 | <0.00500 | <0.00500 | <0.00500 | 0.01
汞 | mg/L | <0.00005 | <0.00005 | <0.00005 | <0.00005 | <0.00005 | 0.001
硒 | mg/L | <0.00030 | <0.00030 | <0.00030 | <0.00030 | <0.00030 | 0.01
总α放射性 | Bq/L | 0.014 | 0.01 | 0.009 | 0.007 | 0.01 | 0.5
总β放射性 | Bq/L | 0.1 | 0.076 | 0.097 | 0.108 | 0.087 | 1
挥发酚类 | mg/L | <0.002 | <0.002 | <0.002 | <0.002 | <0.002 | 0.002
阴离子合成洗涤剂 | mg/L | <0.1 | <0.1 | <0.1 | <0.1 | <0.1 | 0.3
氨氮 | mg/L | 0.02 | 0.02 | <0.02 | 0.02 | 0.02 | 0.5
耗氧量 | mg/L | 1.5 | 1.2 | 1.3 | 1.5 | 1.3 | 3
三氯甲烷 | mg/L | 0.0154 | 0.0274 | 0.0255 | 0.0231 | 0.0244 | 0.06
四氯化碳 | mg/L | <0.0001 | <0.0001 | <0.0001 | <0.0001 | <0.0001 | 0.002
一氯二溴甲烷 | mg/L | 0.003 | 0.0049 | 0.0055 | 0.0041 | 0.0044 | 0.1
二氯一溴甲烷 | mg/L | 0.0087 | 0.0136 | 0.0138 | 0.0118 | 0.0122 | 0.06
三溴甲烷 | mg/L | <0.0060 | <0.0060 | <0.0060 | <0.0060 | <0.0060 | 0.1
三卤甲烷 | mg/L | 0.43 | 0.73 | 0.71 | 0.62 | 0.65 | 1
菌落总数 | CFU/ml | 未检出 | 未检出 | 未检出 | 未检出 | 未检出 | 100
余氯 | mg/L | 0.3 | 0.3 | 0.3 | 0.3 | 0.3 | ≥0.05mg/L
菌落总数 | CFU/100ml | 未检出 | 未检出 | 未检出 | 未检出 | 未检出 | 不得检出
总大肠菌群 | CFU/100ml | 未检出 | 未检出 | 未检出 | 未检出 | 未检出 | 不得检出
耐热大肠菌群 | CFU/100ml | 未检出 | 未检出 | 未检出 | 未检出 | 未检出 | 不得检出
江苏省城市供水水质监测网常州监测站