## 出厂水
采样日期：2021/5/10
采样地点 |  | 西石桥水厂出厂水 | 魏村水厂出厂水 | 限值（GB5749-2006）
色 | 度 | <5 | <5 | 15
浑浊度 | NTU | 0.18 | <0.10 | 1
臭和味 |  | 0级，无异臭异味 | 0级，无异臭异味 | 无异臭、异味
肉眼可见物 |  | 无 | 无 | 无
余氯 | mg/L | 0.53 | 0.71 | ≥0.3mg/L
菌落总数 | CFU/ml | 未检出 | 未检出 | 100
菌落总数 | CFU/100ml | 未检出 | 未检出 | 不得检出
总大肠菌群 | CFU/100ml | 未检出 | 未检出 | 不得检出
耐热大肠菌群 | CFU/100ml | 未检出 | 未检出 | 不得检出
pH值 |  | 7.74 | 7.73 | 6.5～8.5
总硬度 | mg/L | 128 | 128 | 450
铝 | mg/L | 0.07 | 0.081 | 0.2
铁 | mg/L | <0.05 | <0.05 | 0.3
锰 | mg/L | <0.01 | <0.01 | 0.1
铜 | mg/L | <0.00250 | <0.00250 | 1
锌 | mg/L | <0.01 | <0.01 | 1
氟化物 | mg/L | 0.17 | 0.17 | 1
氯化物 | mg/L | 20 | 20 | 250
硝酸盐氮 | mg/L | 1.74 | 1.74 | 10
硫酸盐 | mg/L | 33 | 33 | 250
亚氯酸盐 | mg/L | <0.0024 | <0.0024 | 0.7
氯酸盐 | mg/L | 0.0905 | 0.0831 | 0.7
溶解性总固体 | mg/L | 205 | 202 | 1000
砷 | mg/L | 0.00094 | 0.0011 | 0.01
镉 | mg/L | <0.00020 | <0.00020 | 0.005
铬（六价） | mg/L | <0.004 | <0.004 | 0.05
氰化物 | mg/L | <0.002 | <0.002 | 0.05
铅 | mg/L | <0.00500 | <0.00500 | 0.01
汞 | mg/L | <0.00005 | <0.00005 | 0.001
硒 | mg/L | <0.00030 | <0.00030 | 0.01
总α放射性 | Bq/L | 0.009 | 0.01 | 0.5
总β放射性 | Bq/L | 0.084 | 0.101 | 1
挥发酚类 | mg/L | <0.002 | <0.002 | 0.002
阴离子合成洗涤剂 | mg/L | <0.1 | <0.1 | 0.3
氨氮 | mg/L | <0.02 | <0.02 | 0.5
耗氧量 | mg/L | 0.78 | 0.8 | 3
三氯甲烷 | mg/L | 0.017 | 0.0154 | 0.06
四氯化碳 | mg/L | <0.0001 | <0.0001 | 0.002
一氯二溴甲烷 | mg/L | 0.0028 | 0.0024 | 0.1
二氯一溴甲烷 | mg/L | 0.0082 | 0.0078 | 0.06
三溴甲烷 | mg/L | <0.0060 | <0.0060 | 0.1
三卤甲烷 | mg/L | 0.45 | 0.41 | 1
三氯乙醛 | mg/L | 0.0012 | 0.0015 | 0.01
二氯乙酸 | mg/L | <0.0020 | <0.0020 | 0.05
三氯乙酸 | mg/L | 0.0052 | 0.005 | 0.1
江苏省城市供水水质监测网常州监测站

## 末梢水
采样日期：2021/5/10
采样地点 |  | 第四中学门卫 | 兰馨宾馆 | 荔华医院食堂 | 丁堰村委 | 龙虎塘街道办事处 | 限值（GB5749-2006）
色 | 度 | <5 | <5 | <5 | <5 | <5 | 15
浑浊度 | NTU | 0.15 | 0.2 | 0.16 | 0.15 | 0.17 | 1
臭和味 |  | 0级，无异臭异味 | 0级，无异臭异味 | 0级，无异臭异味 | 0级，无异臭异味 | 0级，无异臭异味 | 无异臭、异味
肉眼可见物 |  | 无 | 无 | 无 | 无 | 无 | 无
余氯 | mg/L | 0.3 | 0.3 | 0.4 | 0.3 | 0.32 | ≥0.05mg/L
菌落总数 | CFU/ml | 未检出 | 未检出 | 未检出 | 未检出 | 未检出 | 100
菌落总数 | CFU/100ml | 未检出 | 未检出 | 未检出 | 未检出 | 未检出 | 不得检出
总大肠菌群 | CFU/100ml | 未检出 | 未检出 | 未检出 | 未检出 | 未检出 | 不得检出
耐热大肠菌群 | CFU/100ml | 未检出 | 未检出 | 未检出 | 未检出 | 未检出 | 不得检出
pH值 |  | 7.72 | 7.73 | 7.72 | 7.71 | 7.72 | 6.5～8.5
总硬度 | mg/L | 130 | 128 | 133 | 130 | 130 | 450
铝 | mg/L | 0.064 | 0.079 | 0.066 | 0.064 | 0.067 | 0.2
铁 | mg/L | <0.05 | <0.05 | <0.05 | <0.05 | <0.05 | 0.3
锰 | mg/L | <0.01 | <0.01 | <0.01 | <0.01 | <0.01 | 0.1
铜 | mg/L | <0.00250 | <0.00250 | <0.00250 | <0.00250 | <0.00250 | 1
锌 | mg/L | <0.01 | <0.01 | <0.01 | <0.01 | <0.01 | 1
氟化物 | mg/L | 0.17 | 0.17 | 0.18 | 0.17 | 0.19 | 1
氯化物 | mg/L | 21 | 20 | 20 | 20 | 20 | 250
硝酸盐氮 | mg/L | 1.76 | 1.74 | 1.76 | 1.76 | 1.77 | 10
硫酸盐 | mg/L | 33 | 33 | 33 | 33 | 33 | 250
亚氯酸盐 | mg/L | <0.0024 | <0.0024 | <0.0024 | <0.0024 | <0.0024 | 0.7
氯酸盐 | mg/L | 0.0976 | 0.055 | 0.0981 | 0.1036 | 0.0926 | 0.7
溶解性总固体 | mg/L | 215 | 226 | 206 | 228 | 220 | 1000
砷 | mg/L | 0.00095 | 0.001 | 0.00096 | 0.00097 | 0.00094 | 0.01
镉 | mg/L | <0.00020 | <0.00020 | <0.00020 | <0.00020 | <0.00020 | 0.005
铬（六价） | mg/L | <0.004 | <0.004 | <0.004 | <0.004 | <0.004 | 0.05
氰化物 | mg/L | <0.002 | <0.002 | <0.002 | <0.002 | <0.002 | 0.05
铅 | mg/L | <0.00500 | <0.00500 | <0.00500 | <0.00500 | <0.00500 | 0.01
汞 | mg/L | <0.00005 | <0.00005 | <0.00005 | <0.00005 | <0.00005 | 0.001
硒 | mg/L | <0.00030 | <0.00030 | <0.00030 | <0.00030 | <0.00030 | 0.01
总α放射性 | Bq/L | 0.01 | 0.009 | 0.012 | 0.011 | 0.01 | 0.5
总β放射性 | Bq/L | 0.105 | 0.087 | 0.095 | 0.095 | 0.106 | 1
挥发酚类 | mg/L | <0.002 | <0.002 | <0.002 | <0.002 | <0.002 | 0.002
阴离子合成洗涤剂 | mg/L | <0.1 | <0.1 | <0.1 | <0.1 | <0.1 | 0.3
氨氮 | mg/L | <0.02 | <0.02 | <0.02 | <0.02 | <0.02 | 0.5
耗氧量 | mg/L | 0.85 | 0.89 | 0.81 | 0.95 | 0.87 | 3
三氯甲烷 | mg/L | 0.0223 | 0.0217 | 0.0218 | 0.0222 | 0.022 | 0.06
四氯化碳 | mg/L | <0.0001 | <0.0001 | <0.0001 | <0.0001 | <0.0001 | 0.002
一氯二溴甲烷 | mg/L | 0.0048 | 0.0044 | 0.0033 | 0.0043 | 0.0046 | 0.1
二氯一溴甲烷 | mg/L | 0.0113 | 0.0109 | 0.0103 | 0.0109 | 0.0111 | 0.06
三溴甲烷 | mg/L | <0.0060 | <0.0060 | <0.0060 | <0.0060 | <0.0060 | 0.1
三卤甲烷 | mg/L | 0.61 | 0.59 | 0.57 | 0.59 | 0.6 | 1
江苏省城市供水水质监测网常州监测站