## 出厂水
采样日期：2021/4/6
采样地点 |  | 西石桥水厂出厂水 | 魏村水厂出厂水 | 限值（GB5749-2006）
色 | 度 | <5 | <5 | 15
浑浊度 | NTU | <0.10 | 0.23 | 1
臭和味 |  | 0级，无异臭异味 | 0级，无异臭异味 | 无异臭、异味
肉眼可见物 |  | 无 | 无 | 无
余氯 | mg/L | 0.5 | 0.7 | ≥0.3mg/L
菌落总数 | CFU/ml | 未检出 | 未检出 | 100
菌落总数 | CFU/100ml | 未检出 | 未检出 | 不得检出
总大肠菌群 | CFU/100ml | 未检出 | 未检出 | 不得检出
耐热大肠菌群 | CFU/100ml | 未检出 | 未检出 | 不得检出
pH值 |  | 7.67 | 7.63 | 6.5～8.5
总硬度 | mg/L | 121 | 126 | 450
铝 | mg/L | 0.056 | 0.06 | 0.2
铁 | mg/L | <0.05 | <0.05 | 0.3
锰 | mg/L | <0.01 | <0.01 | 0.1
铜 | mg/L | <0.00250 | <0.00250 | 1
锌 | mg/L | <0.01 | <0.01 | 1
氟化物 | mg/L | 0.17 | 0.17 | 1
氯化物 | mg/L | 21 | 21 | 250
硝酸盐氮 | mg/L | 1.75 | 1.76 | 10
硫酸盐 | mg/L | 33 | 32 | 250
亚氯酸盐 | mg/L | <0.0024 | <0.0024 | 0.7
氯酸盐 | mg/L | 0.0611 | 0.0527 | 0.7
溶解性总固体 | mg/L | 194 | 196 | 1000
砷 | mg/L | 0.00054 | 0.00062 | 0.01
镉 | mg/L | <0.00020 | <0.00020 | 0.005
铬（六价） | mg/L | <0.004 | <0.004 | 0.05
氰化物 | mg/L | <0.002 | <0.002 | 0.05
铅 | mg/L | <0.00500 | <0.00500 | 0.01
汞 | mg/L | 8e-05 | <0.00005 | 0.001
硒 | mg/L | <0.00030 | <0.00030 | 0.01
总α放射性 | Bq/L | 0.015 | 0.014 | 0.5
总β放射性 | Bq/L | 0.097 | 0.104 | 1
挥发酚类 | mg/L | <0.002 | <0.002 | 0.002
阴离子合成洗涤剂 | mg/L | <0.1 | <0.1 | 0.3
氨氮 | mg/L | <0.02 | <0.02 | 0.5
耗氧量 | mg/L | 0.85 | 0.88 | 3
三氯甲烷 | mg/L | 0.0121 | 0.0064 | 0.06
四氯化碳 | mg/L | <0.0001 | <0.0001 | 0.002
一氯二溴甲烷 | mg/L | 0.0028 | 0.0023 | 0.1
二氯一溴甲烷 | mg/L | 0.007 | 0.0051 | 0.06
三溴甲烷 | mg/L | <0.0060 | <0.0060 | 0.1
三卤甲烷 | mg/L | 0.35 | 0.21 | 1
三氯乙醛 | mg/L | <0.0010 | <0.0010 | 0.01
二氯乙酸 | mg/L | 0.0047 | 0.0032 | 0.05
三氯乙酸 | mg/L | 0.003 | 0.0025 | 0.1
江苏省城市供水水质监测网常州监测站

## 末梢水
采样日期：2021/4/6
采样地点 |  | 第四中学门卫 | 兰馨宾馆 | 荔华医院食堂 | 丁堰村委 | 龙虎塘街道办事处 | 限值（GB5749-2006）
色 | 度 | <5 | <5 | <5 | <5 | <5 | 15
浑浊度 | NTU | 0.22 | 0.13 | 0.16 | 0.15 | 0.13 | 1
臭和味 |  | 0级，无异臭异味 | 0级，无异臭异味 | 0级，无异臭异味 | 0级，无异臭异味 | 0级，无异臭异味 | 无异臭、异味
肉眼可见物 |  | 无 | 无 | 无 | 无 | 无 | 无
余氯 | mg/L | 0.29 | 0.33 | 0.31 | 0.31 | 0.3 | ≥0.05mg/L
菌落总数 | CFU/ml | 未检出 | 未检出 | 未检出 | 未检出 | 未检出 | 100
菌落总数 | CFU/100ml | 未检出 | 未检出 | 未检出 | 未检出 | 未检出 | 不得检出
总大肠菌群 | CFU/100ml | 未检出 | 未检出 | 未检出 | 未检出 | 未检出 | 不得检出
耐热大肠菌群 | CFU/100ml | 未检出 | 未检出 | 未检出 | 未检出 | 未检出 | 不得检出
pH值 |  | 7.69 | 7.72 | 7.73 | 7.7 | 7.68 | 6.5～8.5
总硬度 | mg/L | 111 | 125 | 124 | 121 | 124 | 450
铝 | mg/L | 0.057 | 0.056 | 0.058 | 0.055 | 0.055 | 0.2
铁 | mg/L | <0.05 | <0.05 | <0.05 | <0.05 | <0.05 | 0.3
锰 | mg/L | <0.01 | <0.01 | <0.01 | <0.01 | <0.01 | 0.1
铜 | mg/L | <0.00250 | <0.00250 | <0.00250 | <0.00250 | <0.00250 | 1
锌 | mg/L | 0.01 | 0.01 | <0.01 | 0.01 | <0.01 | 1
氟化物 | mg/L | 0.18 | 0.17 | 0.17 | 0.18 | 0.18 | 1
氯化物 | mg/L | 20 | 20 | 20 | 20 | 21 | 250
硝酸盐氮 | mg/L | 1.78 | 1.76 | 1.77 | 1.76 | 1.77 | 10
硫酸盐 | mg/L | 32 | 32 | 32 | 32 | 32 | 250
亚氯酸盐 | mg/L | <0.0024 | <0.0024 | <0.0024 | <0.0024 | <0.0024 | 0.7
氯酸盐 | mg/L | 0.0532 | 0.0532 | 0.0531 | 0.053 | 0.0614 | 0.7
溶解性总固体 | mg/L | 192 | 201 | 183 | 202 | 189 | 1000
砷 | mg/L | 0.00062 | 0.00061 | 0.00067 | 0.00066 | 0.00061 | 0.01
镉 | mg/L | <0.00020 | <0.00020 | <0.00020 | <0.00020 | <0.00020 | 0.005
铬（六价） | mg/L | <0.004 | <0.004 | <0.004 | <0.004 | <0.004 | 0.05
氰化物 | mg/L | <0.002 | <0.002 | <0.002 | <0.002 | <0.002 | 0.05
铅 | mg/L | <0.00500 | <0.00500 | <0.00500 | <0.00500 | <0.00500 | 0.01
汞 | mg/L | <0.00005 | <0.00005 | <0.00005 | <0.00005 | <0.00005 | 0.001
硒 | mg/L | <0.00030 | <0.00030 | <0.00030 | <0.00030 | <0.00030 | 0.01
总α放射性 | Bq/L | 0.01 | 0.017 | 0.01 | 0.009 | 0.014 | 0.5
总β放射性 | Bq/L | 0.1 | 0.074 | 0.101 | 0.075 | 0.108 | 1
挥发酚类 | mg/L | <0.002 | <0.002 | <0.002 | <0.002 | <0.002 | 0.002
阴离子合成洗涤剂 | mg/L | <0.1 | <0.1 | <0.1 | <0.1 | <0.1 | 0.3
氨氮 | mg/L | <0.02 | <0.02 | <0.02 | <0.02 | <0.02 | 0.5
耗氧量 | mg/L | 0.85 | 0.83 | 0.79 | 0.84 | 0.9 | 3
三氯甲烷 | mg/L | 0.0144 | 0.0171 | 0.015 | 0.0146 | 0.017 | 0.06
四氯化碳 | mg/L | <0.0001 | <0.0001 | <0.0001 | <0.0001 | <0.0001 | 0.002
一氯二溴甲烷 | mg/L | 0.0048 | 0.0055 | 0.0049 | 0.0048 | 0.0046 | 0.1
二氯一溴甲烷 | mg/L | 0.0098 | 0.0109 | 0.0101 | 0.0099 | 0.0099 | 0.06
三溴甲烷 | mg/L | <0.0060 | <0.0060 | <0.0060 | <0.0060 | <0.0060 | 0.1
三卤甲烷 | mg/L | 0.45 | 0.52 | 0.47 | 0.46 | 0.49 | 1
江苏省城市供水水质监测网常州监测站