## 出厂水
采样日期：2021/3/2
采样地点 |  | 西石桥水厂出厂水 | 魏村水厂出厂水 | 限值（GB5749-2006）
色 | 度 | <5 | <5 | 15
浑浊度 | NTU | 0.12 | 0.11 | 1
臭和味 |  | 0级，无异臭异味 | 0级，无异臭异味 | 无异臭、异味
肉眼可见物 |  | 无 | 无 | 无
余氯 | mg/L | 0.56 | 0.6 | ≥0.3mg/L
菌落总数 | CFU/ml | 未检出 | 未检出 | 100
菌落总数 | CFU/100ml | 未检出 | 未检出 | 不得检出
总大肠菌群 | CFU/100ml | 未检出 | 未检出 | 不得检出
耐热大肠菌群 | CFU/100ml | 未检出 | 未检出 | 不得检出
pH值 |  | 7.74 | 7.73 | 6.5～8.5
总硬度 | mg/L | 146 | 144 | 450
铝 | mg/L | 0.05 | 0.06 | 0.2
铁 | mg/L | <0.05 | <0.05 | 0.3
锰 | mg/L | 0.01 | 0.01 | 0.1
铜 | mg/L | 0.00124 | 0.00086 | 1
锌 | mg/L | <0.01 | <0.01 | 1
氟化物 | mg/L | 0.19 | 0.19 | 1
氯化物 | mg/L | 27 | 26 | 250
硝酸盐氮 | mg/L | 1.73 | 1.77 | 10
硫酸盐 | mg/L | 39 | 39 | 250
亚氯酸盐 | mg/L | <0.0024 | <0.0024 | 0.7
氯酸盐 | mg/L | 0.0626 | 0.056 | 0.7
溶解性总固体 | mg/L | 226 | 218 | 1000
砷 | mg/L | 0.00084 | 0.00092 | 0.01
镉 | mg/L | <0.00010 | <0.00010 | 0.005
铬（六价） | mg/L | <0.004 | <0.004 | 0.05
氰化物 | mg/L | <0.002 | <0.002 | 0.05
铅 | mg/L | 0.00057 | <0.00010 | 0.01
汞 | mg/L | <0.00005 | <0.00005 | 0.001
硒 | mg/L | <0.00030 | <0.00030 | 0.01
总α放射性 | Bq/L | 0.01 | 0.015 | 0.5
总β放射性 | Bq/L | 0.08 | 0.075 | 1
挥发酚类 | mg/L | <0.002 | <0.002 | 0.002
阴离子合成洗涤剂 | mg/L | <0.1 | <0.1 | 0.3
氨氮 | mg/L | <0.02 | <0.02 | 0.5
耗氧量 | mg/L | 0.79 | 0.66 | 3
三氯甲烷 | mg/L | 0.0103 | 0.0033 | 0.06
四氯化碳 | mg/L | <0.0001 | <0.0001 | 0.002
一氯二溴甲烷 | mg/L | 0.0038 | 0.002 | 0.1
二氯一溴甲烷 | mg/L | 0.0073 | 0.0026 | 0.06
三溴甲烷 | mg/L | <0.0060 | <0.0060 | 0.1
三卤甲烷 | mg/L | 0.33 | 0.12 | 1
三氯乙醛 | mg/L | <0.0010 | <0.0010 | 0.01
二氯乙酸 | mg/L | 0.0046 | <0.0020 | 0.05
三氯乙酸 | mg/L | 0.0036 | 0.0015 | 0.1
江苏省城市供水水质监测网常州监测站
Note on D39: 宋红伟:

## 末梢水
采样日期：2021/3/2
采样地点 |  | 第四中学门卫 | 兰馨宾馆 | 荔华医院食堂 | 丁堰村委 | 龙虎塘街道办事处 | 限值（GB5749-2006）
色 | 度 | <5 | <5 | <5 | <5 | <5 | 15
浑浊度 | NTU | 0.47 | 0.29 | 0.19 | 0.25 | 0.23 | 1
臭和味 |  | 0级，无异臭异味 | 0级，无异臭异味 | 0级，无异臭异味 | 0级，无异臭异味 | 0级，无异臭异味 | 无异臭、异味
肉眼可见物 |  | 无 | 无 | 无 | 无 | 无 | 无
余氯 | mg/L | 0.41 | 0.43 | 0.61 | 0.38 | 0.4 | ≥0.05mg/L
菌落总数 | CFU/ml | 未检出 | 未检出 | 未检出 | 未检出 | 未检出 | 100
菌落总数 | CFU/100ml | 未检出 | 未检出 | 未检出 | 未检出 | 未检出 | 不得检出
总大肠菌群 | CFU/100ml | 未检出 | 未检出 | 未检出 | 未检出 | 未检出 | 不得检出
耐热大肠菌群 | CFU/100ml | 未检出 | 未检出 | 未检出 | 未检出 | 未检出 | 不得检出
pH值 |  | 7.75 | 7.74 | 7.74 | 7.73 | 7.79 | 6.5～8.5
总硬度 | mg/L | 142 | 145 | 144 | 146 | 144 | 450
铝 | mg/L | 0.051 | 0.055 | 0.049 | 0.049 | 0.053 | 0.2
铁 | mg/L | <0.05 | <0.05 | <0.05 | <0.05 | <0.05 | 0.3
锰 | mg/L | 0.01 | 0.01 | 0.01 | 0.01 | 0.01 | 0.1
铜 | mg/L | 0.00098 | 0.00095 | 0.00118 | 0.00098 | 0.0011 | 1
锌 | mg/L | <0.01 | <0.01 | <0.01 | <0.01 | <0.01 | 1
氟化物 | mg/L | 0.19 | 0.19 | 0.19 | 0.19 | 0.19 | 1
氯化物 | mg/L | 27 | 26 | 27 | 27 | 27 | 250
硝酸盐氮 | mg/L | 1.69 | 1.77 | 1.72 | 1.7 | 1.71 | 10
硫酸盐 | mg/L | 39 | 39 | 39 | 39 | 39 | 250
亚氯酸盐 | mg/L | <0.0024 | <0.0024 | <0.0024 | <0.0024 | <0.0024 | 0.7
氯酸盐 | mg/L | 0.0656 | 0.0604 | 0.0665 | 0.0655 | 0.0644 | 0.7
溶解性总固体 | mg/L | 206 | 216 | 230 | 215 | 227 | 1000
砷 | mg/L | 0.00088 | 0.00086 | 0.00093 | 0.00084 | 0.00089 | 0.01
镉 | mg/L | <0.00010 | <0.00010 | <0.00010 | <0.00010 | <0.00010 | 0.005
铬（六价） | mg/L | <0.004 | <0.004 | <0.004 | <0.004 | <0.004 | 0.05
氰化物 | mg/L | <0.002 | <0.002 | <0.002 | <0.002 | <0.002 | 0.05
铅 | mg/L | <0.00010 | <0.00010 | <0.00010 | <0.00010 | <0.00010 | 0.01
汞 | mg/L | <0.00005 | <0.00005 | <0.00005 | <0.00005 | <0.00005 | 0.001
硒 | mg/L | <0.00030 | <0.00030 | <0.00030 | <0.00030 | <0.00030 | 0.01
总α放射性 | Bq/L | 0.014 | 0.015 | 0.012 | 0.014 | 0.012 | 0.5
总β放射性 | Bq/L | 0.077 | 0.076 | 0.087 | 0.07 | 0.079 | 1
挥发酚类 | mg/L | <0.002 | <0.002 | <0.002 | <0.002 | <0.002 | 0.002
阴离子合成洗涤剂 | mg/L | <0.1 | <0.1 | <0.1 | <0.1 | <0.1 | 0.3
氨氮 | mg/L | <0.02 | <0.02 | <0.02 | <0.02 | <0.02 | 0.5
耗氧量 | mg/L | 0.83 | 0.72 | 0.78 | 0.79 | 0.83 | 3
三氯甲烷 | mg/L | 0.0162 | 0.0075 | 0.0138 | 0.0153 | 0.0151 | 0.06
四氯化碳 | mg/L | <0.0001 | <0.0001 | <0.0001 | <0.0001 | <0.0001 | 0.002
一氯二溴甲烷 | mg/L | 0.0074 | 0.0074 | 0.0065 | 0.0063 | 0.0063 | 0.1
二氯一溴甲烷 | mg/L | 0.0124 | 0.0073 | 0.0104 | 0.0111 | 0.0109 | 0.06
三溴甲烷 | mg/L | <0.0060 | <0.0060 | <0.0060 | <0.0060 | <0.0060 | 0.1
三卤甲烷 | mg/L | 0.55 | 0.32 | 0.47 | 0.5 | 0.5 | 1
江苏省城市供水水质监测网常州监测站