## 出厂水
采样日期：2021/2/1
采样地点 |  | 西石桥水厂出厂水 | 魏村水厂出厂水 | 限值（GB5749-2006）
色 | 度 | <5 | <5 | 15
浑浊度 | NTU | 0.17 | 0.1 | 1
臭和味 |  | 0级，无异臭异味 | 0级，无异臭异味 | 无异臭、异味
肉眼可见物 |  | 无 | 无 | 无
余氯 | mg/L | 0.6 | 0.6 | ≥0.3mg/L
菌落总数 | CFU/ml | 未检出 | 未检出 | 100
菌落总数 | CFU/100ml | 未检出 | 未检出 | 不得检出
总大肠菌群 | CFU/100ml | 未检出 | 未检出 | 不得检出
耐热大肠菌群 | CFU/100ml | 未检出 | 未检出 | 不得检出
pH值 |  | 7.79 | 7.74 | 6.5～8.5
总硬度 | mg/L | 144 | 146 | 450
铝 | mg/L | 0.044 | 0.047 | 0.2
铁 | mg/L | <0.05 | <0.05 | 0.3
锰 | mg/L | <0.01 | <0.01 | 0.1
铜 | mg/L | <0.00250 | <0.00250 | 1
锌 | mg/L | <0.01 | <0.01 | 1
氟化物 | mg/L | 0.17 | 0.16 | 1
氯化物 | mg/L | 29 | 28 | 250
硝酸盐氮 | mg/L | 1.54 | 1.54 | 10
硫酸盐 | mg/L | 39 | 38 | 250
亚氯酸盐 | mg/L | <0.0024 | <0.0024 | 0.7
氯酸盐 | mg/L | 0.054 | 0.0414 | 0.7
溶解性总固体 | mg/L | 228 | 236 | 1000
砷 | mg/L | 0.00084 | 0.00086 | 0.01
镉 | mg/L | <0.00020 | <0.00020 | 0.005
铬（六价） | mg/L | <0.004 | <0.004 | 0.05
氰化物 | mg/L | <0.002 | <0.002 | 0.05
铅 | mg/L | <0.00500 | <0.00500 | 0.01
汞 | mg/L | <0.00005 | 6e-05 | 0.001
硒 | mg/L | <0.00030 | <0.00030 | 0.01
总α放射性 | Bq/L | 0.01 | 0.014 | 0.5
总β放射性 | Bq/L | 0.104 | 0.095 | 1
挥发酚类 | mg/L | <0.002 | <0.002 | 0.002
阴离子合成洗涤剂 | mg/L | <0.1 | <0.1 | 0.3
氨氮 | mg/L | <0.02 | <0.02 | 0.5
耗氧量 | mg/L | 0.87 | 0.64 | 3
三氯甲烷 | mg/L | 0.0071 | 0.002 | 0.06
四氯化碳 | mg/L | <0.0001 | <0.0001 | 0.002
一氯二溴甲烷 | mg/L | 0.0026 | 0.0011 | 0.1
二氯一溴甲烷 | mg/L | 0.0042 | 0.001 | 0.06
三溴甲烷 | mg/L | <0.0060 | <0.0060 | 0.1
三卤甲烷 | mg/L | 0.21 | 0.06 | 1
三氯乙醛 | mg/L | <0.0010 | <0.0010 | 0.01
二氯乙酸 | mg/L | 0.004 | 0.002 | 0.05
三氯乙酸 | mg/L | 0.0024 | 0.0014 | 0.1
江苏省城市供水水质监测网常州监测站

## 管网水
采样日期：2021/2/1
采样地点 |  | 第四中学门卫 | 兰馨宾馆 | 荔华医院食堂 | 丁堰村委 | 龙虎塘街道办事处 | 限值（GB5749-2006）
色 | 度 | <5 | <5 | <5 | <5 | <5 | 15
浑浊度 | NTU | 0.3 | 0.24 | 0.23 | 0.3 | 0.4 | 1
臭和味 |  | 0级，无异臭异味 | 0级，无异臭异味 | 0级，无异臭异味 | 0级，无异臭异味 | 0级，无异臭异味 | 无异臭、异味
肉眼可见物 |  | 无 | 无 | 无 | 无 | 无 | 无
余氯 | mg/L | 0.4 | 0.5 | 0.3 | 0.3 | 0.4 | ≥0.05mg/L
菌落总数 | CFU/ml | 未检出 | 未检出 | 未检出 | 未检出 | 未检出 | 100
菌落总数 | CFU/100ml | 未检出 | 未检出 | 未检出 | 未检出 | 未检出 | 不得检出
总大肠菌群 | CFU/100ml | 未检出 | 未检出 | 未检出 | 未检出 | 未检出 | 不得检出
耐热大肠菌群 | CFU/100ml | 未检出 | 未检出 | 未检出 | 未检出 | 未检出 | 不得检出
pH值 |  | 7.78 | 7.8 | 7.74 | 7.76 | 7.79 | 6.5～8.5
总硬度 | mg/L | 146 | 143 | 146 | 144 | 142 | 450
铝 | mg/L | 0.039 | 0.041 | 0.04 | 0.041 | 0.043 | 0.2
铁 | mg/L | <0.05 | <0.05 | <0.05 | <0.05 | <0.05 | 0.3
锰 | mg/L | <0.01 | <0.01 | <0.01 | <0.01 | <0.01 | 0.1
铜 | mg/L | <0.00250 | <0.00250 | <0.00250 | <0.00250 | <0.00250 | 1
锌 | mg/L | <0.01 | 0.03 | <0.01 | <0.01 | <0.01 | 1
氟化物 | mg/L | 0.17 | 0.17 | 0.17 | 0.17 | 0.17 | 1
氯化物 | mg/L | 29 | 28 | 29 | 29 | 29 | 250
硝酸盐氮 | mg/L | 1.53 | 1.53 | 1.55 | 1.53 | 1.53 | 10
硫酸盐 | mg/L | 39 | 38 | 39 | 39 | 39 | 250
亚氯酸盐 | mg/L | <0.0024 | <0.0024 | <0.0024 | <0.0024 | <0.0024 | 0.7
氯酸盐 | mg/L | 0.0589 | 0.043 | 0.059 | 0.061 | 0.0628 | 0.7
溶解性总固体 | mg/L | 233 | 228 | 222 | 236 | 240 | 1000
砷 | mg/L | 0.00092 | 0.00086 | 0.00098 | 0.00087 | 0.00088 | 0.01
镉 | mg/L | <0.00020 | <0.00020 | <0.00020 | <0.00020 | <0.00020 | 0.005
铬（六价） | mg/L | <0.004 | <0.004 | <0.004 | <0.004 | <0.004 | 0.05
氰化物 | mg/L | <0.002 | <0.002 | <0.002 | <0.002 | <0.002 | 0.05
铅 | mg/L | <0.00500 | <0.00500 | <0.00500 | <0.00500 | <0.00500 | 0.01
汞 | mg/L | <0.00005 | <0.00005 | <0.00005 | <0.00005 | <0.00005 | 0.001
硒 | mg/L | <0.00030 | <0.00030 | <0.00030 | <0.00030 | <0.00030 | 0.01
总α放射性 | Bq/L | 0.012 | 0.012 | 0.014 | 0.011 | 0.016 | 0.5
总β放射性 | Bq/L | 0.103 | 0.096 | 0.074 | 0.114 | 0.106 | 1
挥发酚类 | mg/L | <0.002 | <0.002 | <0.002 | <0.002 | <0.002 | 0.002
阴离子合成洗涤剂 | mg/L | <0.1 | <0.1 | <0.1 | <0.1 | <0.1 | 0.3
氨氮 | mg/L | <0.02 | <0.02 | <0.02 | <0.02 | <0.02 | 0.5
耗氧量 | mg/L | 0.81 | 0.74 | 0.76 | 0.81 | 0.77 | 3
三氯甲烷 | mg/L | 0.0094 | 0.0071 | 0.0118 | 0.0108 | 0.011 | 0.06
四氯化碳 | mg/L | <0.0001 | <0.0001 | <0.0001 | <0.0001 | <0.0001 | 0.002
一氯二溴甲烷 | mg/L | 0.0054 | 0.0063 | 0.0076 | 0.0062 | 0.0059 | 0.1
二氯一溴甲烷 | mg/L | 0.0068 | 0.006 | 0.009 | 0.0078 | 0.0078 | 0.06
三溴甲烷 | mg/L | <0.0060 | <0.0060 | <0.0060 | <0.0060 | <0.0060 | 0.1
三卤甲烷 | mg/L | 0.32 | 0.28 | 0.42 | 0.37 | 0.37 | 1
江苏省城市供水水质监测网常州监测站