## 出厂水
采样日期：2021/1/4
采样地点 |  | 西石桥水厂出厂水 | 魏村水厂出厂水 | 限值（GB5749-2006）
色 | 度 | <5 | <5 | 15
浑浊度 | NTU | 0.13 | 0.13 | 1
臭和味 |  | 0级，无异臭异味 | 0级，无异臭异味 | 无异臭、异味
肉眼可见物 |  | 无 | 无 | 无
余氯 | mg/L | 0.5 | 0.62 | ≥0.3mg/L
菌落总数 | CFU/ml | 未检出 | 未检出 | 100
菌落总数 | CFU/100ml | 未检出 | 未检出 | 不得检出
总大肠菌群 | CFU/100ml | 未检出 | 未检出 | 不得检出
耐热大肠菌群 | CFU/100ml | 未检出 | 未检出 | 不得检出
pH值 |  | 7.83 | 7.8 | 6.5～8.5
总硬度 | mg/L | 143 | 143 | 450
铝 | mg/L | 0.042 | 0.041 | 0.2
铁 | mg/L | <0.05 | <0.05 | 0.3
锰 | mg/L | <0.01 | <0.01 | 0.1
铜 | mg/L | <0.00250 | <0.00250 | 1
锌 | mg/L | <0.01 | <0.01 | 1
氟化物 | mg/L | 0.19 | 0.18 | 1
氯化物 | mg/L | 25 | 24 | 250
硝酸盐氮 | mg/L | 1.67 | 1.66 | 10
硫酸盐 | mg/L | 37 | 36 | 250
亚氯酸盐 | mg/L | <0.0024 | <0.0024 | 0.7
氯酸盐 | mg/L | 0.0566 | 0.0399 | 0.7
溶解性总固体 | mg/L | 226 | 222 | 1000
砷 | mg/L | 0.00096 | 0.00085 | 0.01
镉 | mg/L | <0.00020 | <0.00020 | 0.005
铬（六价） | mg/L | <0.004 | <0.004 | 0.05
氰化物 | mg/L | <0.002 | <0.002 | 0.05
铅 | mg/L | <0.00500 | <0.00500 | 0.01
汞 | mg/L | <0.00005 | <0.00005 | 0.001
硒 | mg/L | <0.00030 | <0.00030 | 0.01
总α放射性 | Bq/L | 0.011 | 0.012 | 0.5
总β放射性 | Bq/L | 0.075 | 0.067 | 1
挥发酚类 | mg/L | <0.002 | <0.002 | 0.002
阴离子合成洗涤剂 | mg/L | <0.1 | <0.1 | 0.3
氨氮 | mg/L | <0.02 | <0.02 | 0.5
耗氧量 | mg/L | 1 | 0.8 | 3
三氯甲烷 | mg/L | 0.0063 | <0.0010 | 0.06
四氯化碳 | mg/L | <0.0001 | <0.0001 | 0.002
一氯二溴甲烷 | mg/L | 0.0018 | <0.0010 | 0.1
二氯一溴甲烷 | mg/L | 0.0036 | <0.0010 | 0.06
三溴甲烷 | mg/L | <0.0060 | <0.0060 | 0.1
三卤甲烷 | mg/L | 0.18 | 0 | 1
三氯乙醛 | mg/L | <0.0010 | <0.0010 | 0.01
二氯乙酸 | mg/L | 0.0076 | 0.0036 | 0.05
三氯乙酸 | mg/L | 0.0032 | 0.001 | 0.1
江苏省城市供水水质监测网常州监测站

## 管网水
采样日期：2021/1/4
采样地点 |  | 第四中学门卫 | 西林新市民学校食堂 | 荔华医院食堂 | 丁堰村委 | 龙虎塘街道办事处 | 限值（GB5749-2006）
色 | 度 | <5 | <5 | <5 | <5 | <5 | 15
浑浊度 | NTU | 0.37 | 0.29 | 0.31 | 0.1 | 0.29 | 1
臭和味 |  | 0级，无异臭异味 | 0级，无异臭异味 | 0级，无异臭异味 | 0级，无异臭异味 | 0级，无异臭异味 | 无异臭、异味
肉眼可见物 |  | 无 | 无 | 无 | 无 | 无 | 无
余氯 | mg/L | 0.3 | 0.5 | 0.5 | 0.4 | 0.5 | ≥0.05mg/L
菌落总数 | CFU/ml | 未检出 | 未检出 | 未检出 | 未检出 | 未检出 | 100
菌落总数 | CFU/100ml | 未检出 | 未检出 | 未检出 | 未检出 | 未检出 | 不得检出
总大肠菌群 | CFU/100ml | 未检出 | 未检出 | 未检出 | 未检出 | 未检出 | 不得检出
耐热大肠菌群 | CFU/100ml | 未检出 | 未检出 | 未检出 | 未检出 | 未检出 | 不得检出
pH值 |  | 7.78 | 7.75 | 7.73 | 7.72 | 7.72 | 6.5～8.5
总硬度 | mg/L | 144 | 144 | 144 | 142 | 144 | 450
铝 | mg/L | 0.038 | 0.039 | 0.039 | 0.038 | 0.038 | 0.2
铁 | mg/L | <0.05 | <0.05 | <0.05 | <0.05 | <0.05 | 0.3
锰 | mg/L | <0.01 | <0.01 | <0.01 | <0.01 | <0.01 | 0.1
铜 | mg/L | <0.00250 | <0.00250 | <0.00250 | <0.00250 | <0.00250 | 1
锌 | mg/L | <0.01 | <0.01 | <0.01 | <0.01 | <0.01 | 1
氟化物 | mg/L | 0.19 | 0.19 | 0.19 | 0.19 | 0.19 | 1
氯化物 | mg/L | 24 | 24 | 24 | 25 | 24 | 250
硝酸盐氮 | mg/L | 1.66 | 1.68 | 1.66 | 1.67 | 1.67 | 10
硫酸盐 | mg/L | 36 | 36 | 37 | 37 | 37 | 250
亚氯酸盐 | mg/L | <0.0024 | <0.0024 | <0.0024 | <0.0024 | <0.0024 | 0.7
氯酸盐 | mg/L | 0.0476 | 0.0469 | 0.0483 | 0.0479 | 0.049 | 0.7
溶解性总固体 | mg/L | 217 | 212 | 225 | 228 | 224 | 1000
砷 | mg/L | 0.001 | 0.008 | 0.00099 | 0.00103 | 0.00092 | 0.01
镉 | mg/L | <0.00020 | <0.00020 | <0.00020 | <0.00020 | <0.00020 | 0.005
铬（六价） | mg/L | <0.004 | <0.004 | <0.004 | <0.004 | <0.004 | 0.05
氰化物 | mg/L | <0.002 | <0.002 | <0.002 | <0.002 | <0.002 | 0.05
铅 | mg/L | <0.00500 | <0.00500 | <0.00500 | <0.00500 | <0.00500 | 0.01
汞 | mg/L | <0.00005 | <0.00005 | 5e-05 | <0.00005 | 7e-05 | 0.001
硒 | mg/L | <0.00030 | <0.00030 | <0.00030 | <0.00030 | <0.00030 | 0.01
总α放射性 | Bq/L | 0.016 | 0.009 | 0.019 | 0.007 | 0.014 | 0.5
总β放射性 | Bq/L | 0.078 | 0.077 | 0.08 | 0.078 | 0.092 | 1
挥发酚类 | mg/L | <0.002 | <0.002 | <0.002 | <0.002 | <0.002 | 0.002
阴离子合成洗涤剂 | mg/L | <0.1 | <0.1 | <0.1 | <0.1 | <0.1 | 0.3
氨氮 | mg/L | <0.02 | <0.02 | <0.02 | <0.02 | <0.02 | 0.5
耗氧量 | mg/L | 1 | 0.73 | 0.89 | 1.1 | 0.9 | 3
三氯甲烷 | mg/L | 0.0121 | 0.0019 | 0.0105 | 0.0113 | 0.0095 | 0.06
四氯化碳 | mg/L | <0.0001 | <0.0001 | <0.0001 | <0.0001 | <0.0001 | 0.002
一氯二溴甲烷 | mg/L | 0.0074 | 0.0049 | 0.0064 | 0.0067 | 0.0069 | 0.1
二氯一溴甲烷 | mg/L | 0.0092 | 0.0034 | 0.0076 | 0.0082 | 0.0075 | 0.06
三溴甲烷 | mg/L | <0.0060 | <0.0060 | <0.0060 | <0.0060 | <0.0060 | 0.1
三卤甲烷 | mg/L | 0.43 | 0.14 | 0.37 | 0.39 | 0.35 | 1
江苏省城市供水水质监测网常州监测站