## 出厂水
采样日期：2021/6/7
采样地点 |  | 西石桥水厂出厂水 | 魏村水厂出厂水 | 限值（GB5749-2006）
色 | 度 | <5 | <5 | 15
浑浊度 | NTU | 0.13 | <0.10 | 1
臭和味 |  | 0级，无异臭异味 | 0级，无异臭异味 | 无异臭、异味
肉眼可见物 |  | 无 | 无 | 无
余氯 | mg/L | 0.6 | 0.7 | ≥0.3mg/L
菌落总数 | CFU/ml | 未检出 | 未检出 | 100
菌落总数 | CFU/100ml | 未检出 | 未检出 | 不得检出
总大肠菌群 | CFU/100ml | 未检出 | 未检出 | 不得检出
耐热大肠菌群 | CFU/100ml | 未检出 | 未检出 | 不得检出
pH值 |  | 7.68 | 7.71 | 6.5～8.5
总硬度 | mg/L | 106 | 104 | 450
铝 | mg/L | 0.061 | 0.078 | 0.2
铁 | mg/L | <0.05 | <0.05 | 0.3
锰 | mg/L | 0.01 | 0.01 | 0.1
铜 | mg/L | <0.00250 | <0.00250 | 1
锌 | mg/L | <0.01 | <0.01 | 1
氟化物 | mg/L | 0.17 | 0.18 | 1
氯化物 | mg/L | 14 | 13 | 250
硝酸盐氮 | mg/L | 1.45 | 1.44 | 10
硫酸盐 | mg/L | 23 | 22 | 250
亚氯酸盐 | mg/L | <0.0024 | <0.0024 | 0.7
氯酸盐 | mg/L | 0.0914 | 0.0384 | 0.7
溶解性总固体 | mg/L | 167 | 155 | 1000
砷 | mg/L | 0.00071 | 0.00082 | 0.01
镉 | mg/L | <0.00020 | <0.00020 | 0.005
铬（六价） | mg/L | <0.004 | <0.004 | 0.05
氰化物 | mg/L | <0.002 | <0.002 | 0.05
铅 | mg/L | <0.00500 | <0.00500 | 0.01
汞 | mg/L | <0.00005 | <0.00005 | 0.001
硒 | mg/L | <0.00030 | <0.00030 | 0.01
总α放射性 | Bq/L | 0.014 | 0.008 | 0.5
总β放射性 | Bq/L | 0.108 | 0.11 | 1
挥发酚类 | mg/L | <0.002 | <0.002 | 0.002
阴离子合成洗涤剂 | mg/L | <0.1 | <0.1 | 0.3
氨氮 | mg/L | <0.02 | <0.02 | 0.5
耗氧量 | mg/L | 1.1 | 0.96 | 3
三氯甲烷 | mg/L | 0.0234 | 0.0191 | 0.06
四氯化碳 | mg/L | <0.0001 | <0.0001 | 0.002
一氯二溴甲烷 | mg/L | <0.0010 | <0.0010 | 0.1
二氯一溴甲烷 | mg/L | 0.0075 | 0.0066 | 0.06
三溴甲烷 | mg/L | <0.0060 | <0.0060 | 0.1
三卤甲烷 | mg/L | 0.52 | 0.43 | 1
三氯乙醛 | mg/L | <0.0010 | <0.0010 | 0.01
二氯乙酸 | mg/L | <0.0020 | <0.0020 | 0.05
三氯乙酸 | mg/L | 0.0042 | 0.0046 | 0.1
江苏省城市供水水质监测网常州监测站

## 末梢水
采样日期：2021/6/7
采样地点 |  | 第四中学门卫 | 兰馨宾馆 | 荔华医院食堂 | 丁堰村委 | 龙虎塘街道办事处 | 西夏墅镇政府 | 恐龙园三河三园候客室 | 限值（GB5749-2006）
色 | 度 | <5 | <5 | <5 | <5 | <5 | <5 | <5 | 15
浑浊度 | NTU | 0.31 | 0.43 | 0.21 | 0.51 | 0.12 | 0.12 | <0.10 | 1
臭和味 |  | 0级，无异臭异味 | 0级，无异臭异味 | 0级，无异臭异味 | 0级，无异臭异味 | 0级，无异臭异味 | 0级，无异臭异味 | 0级，无异臭异味 | 无异臭、异味
肉眼可见物 |  | 无 | 无 | 无 | 无 | 无 | 无 | 无 | 无
余氯 | mg/L | 0.2 | 0.3 | 0.3 | 0.2 | 0.3 | 0.29 | 0.1 | ≥0.05mg/L
菌落总数 | CFU/ml | 未检出 | 未检出 | 未检出 | 未检出 | 未检出 | 未检出 | 未检出 | 100
菌落总数 | CFU/100ml | 未检出 | 未检出 | 未检出 | 未检出 | 未检出 | 未检出 | 未检出 | 不得检出
总大肠菌群 | CFU/100ml | 未检出 | 未检出 | 未检出 | 未检出 | 未检出 | 未检出 | 未检出 | 不得检出
耐热大肠菌群 | CFU/100ml | 未检出 | 未检出 | 未检出 | 未检出 | 未检出 | 未检出 | 未检出 | 不得检出
pH值 |  | 7.74 | 7.75 | 7.72 | 7.71 | 7.65 | 7.68 | 7.64 | 6.5～8.5
总硬度 | mg/L | 105 | 105 | 106 | 106 | 104 | 108 | 106 | 450
铝 | mg/L | 0.066 | 0.076 | 0.07 | 0.071 | 0.071 | 0.07 | 0.07 | 0.2
铁 | mg/L | <0.05 | <0.05 | <0.05 | <0.05 | <0.05 | <0.05 | <0.05 | 0.3
锰 | mg/L | 0.01 | 0.01 | 0.01 | 0.01 | 0.01 | 0.01 | 0.01 | 0.1
铜 | mg/L | 0.00508 | <0.00250 | 0.00254 | <0.00250 | <0.00250 | <0.00250 | <0.00250 | 1
锌 | mg/L | 0.01 | 0.01 | 0.02 | 0.01 | <0.01 | <0.01 | 0.01 | 1
氟化物 | mg/L | 0.18 | 0.18 | 0.18 | 0.18 | 0.18 | 0.18 | 0.18 | 1
氯化物 | mg/L | 14 | 14 | 14 | 14 | 14 | 14 | 14 | 250
硝酸盐氮 | mg/L | 1.48 | 1.47 | 1.47 | 1.48 | 1.46 | 1.46 | 1.48 | 10
硫酸盐 | mg/L | 23 | 23 | 23 | 23 | 23 | 23 | 23 | 250
亚氯酸盐 | mg/L | <0.0024 | <0.0024 | <0.0024 | <0.0024 | <0.0024 | <0.0024 | <0.0024 | 0.7
氯酸盐 | mg/L | 0.056 | 0.0577 | 0.0563 | 0.056 | 0.0659 | 0.0541 | 0.0895 | 0.7
溶解性总固体 | mg/L | 171 | 160 | 165 | 160 | 168 | 153 | 169 | 1000
砷 | mg/L | 0.00065 | 0.00078 | 0.00076 | 0.00074 | 0.00069 | 0.00077 | 0.00075 | 0.01
镉 | mg/L | <0.00020 | <0.00020 | <0.00020 | <0.00020 | <0.00020 | <0.00020 | <0.00020 | 0.005
铬（六价） | mg/L | <0.004 | <0.004 | <0.004 | <0.004 | <0.004 | <0.004 | <0.004 | 0.05
氰化物 | mg/L | <0.002 | <0.002 | <0.002 | <0.002 | <0.002 | <0.002 | <0.002 | 0.05
铅 | mg/L | <0.00500 | <0.00500 | <0.00500 | <0.00500 | <0.00500 | <0.00500 | <0.00500 | 0.01
汞 | mg/L | <0.00005 | <0.00005 | <0.00005 | <0.00005 | <0.00005 | <0.00005 | <0.00005 | 0.001
硒 | mg/L | <0.00030 | <0.00030 | <0.00030 | <0.00030 | <0.00030 | <0.00030 | <0.00030 | 0.01
总α放射性 | Bq/L | 0.01 | 0.013 | 0.008 | 0.018 | 0.008 | 0.006 | 0.008 | 0.5
总β放射性 | Bq/L | 0.103 | 0.103 | 0.102 | 0.109 | 0.104 | 0.106 | 0.098 | 1
挥发酚类 | mg/L | <0.002 | <0.002 | <0.002 | <0.002 | <0.002 | <0.002 | <0.002 | 0.002
阴离子合成洗涤剂 | mg/L | <0.1 | <0.1 | <0.1 | <0.1 | <0.1 | <0.1 | <0.1 | 0.3
氨氮 | mg/L | <0.02 | <0.02 | <0.02 | 0.02 | <0.02 | <0.02 | <0.02 | 0.5
耗氧量 | mg/L | 1 | 0.96 | 1 | 1 | 1 | 1 | 1 | 3
三氯甲烷 | mg/L | 0.0262 | 0.0248 | 0.0262 | 0.0254 | 0.0296 | 0.0311 | 0.0326 | 0.06
四氯化碳 | mg/L | <0.0001 | <0.0001 | <0.0001 | <0.0001 | <0.0001 | <0.0001 | <0.0001 | 0.002
一氯二溴甲烷 | mg/L | <0.0010 | <0.0010 | <0.0010 | <0.0010 | 0.0011 | 0.0012 | <0.0010 | 0.1
二氯一溴甲烷 | mg/L | 0.009 | 0.0088 | 0.009 | 0.0089 | 0.0098 | 0.0101 | 0.0101 | 0.06
三溴甲烷 | mg/L | <0.0060 | <0.0060 | <0.0060 | <0.0060 | <0.0060 | <0.0060 | <0.0060 | 0.1
三卤甲烷 | mg/L | 0.59 | 0.56 | 0.59 | 0.57 | 0.67 | 0.7 | 0.54 | 1
江苏省城市供水水质监测网常州监测站