## 出厂水
采样日期：2022/1/4
采样地点 |  | 西石桥水厂出厂水 | 魏村水厂出厂水 | 限值（GB5749-2006）
色 | 度 | <5 | <5 | 15
浑浊度 | NTU | 0.15 | 0.14 | 1
臭和味 |  | 0级，无异臭异味 | 0级，无异臭异味 | 无异臭、异味
肉眼可见物 |  | 无 | 无 | 无
余氯 | mg/L | 0.53 | 0.75 | ≥0.3mg/L
菌落总数 | CFU/mL | 未检出 | 未检出 | 100
菌落总数 | CFU/100mL | 未检出 | 未检出 | 不得检出
总大肠菌群 | CFU/100mL | 未检出 | 未检出 | 不得检出
耐热大肠菌群 | CFU/100mL | 未检出 | 未检出 | 不得检出
pH值 |  | 7.77 | 7.75 | 6.5～8.5
总硬度 | mg/L | 136 | 140 | 450
铝 | mg/L | 0.05 | 0.048 | 0.2
铁 | mg/L | <0.05 | <0.05 | 0.3
锰 | mg/L | <0.01 | <0.01 | 0.1
铜 | mg/L | <0.00250 | <0.00250 | 1
锌 | mg/L | <0.01 | <0.01 | 1
氟化物 | mg/L | 0.19 | 0.2 | 1
氯化物 | mg/L | 27 | 27 | 250
硝酸盐氮 | mg/L | 1.58 | 1.56 | 10
硫酸盐 | mg/L | 35 | 35 | 250
亚氯酸盐 | mg/L | <0.0024 | <0.0024 | 0.7
氯酸盐 | mg/L | 0.0499 | 0.0552 | 0.7
溶解性总固体 | mg/L | 231 | 228 | 1000
砷 | mg/L | 0.00122 | 0.00107 | 0.01
镉 | mg/L | <0.00020 | <0.00020 | 0.005
铬（六价） | mg/L | <0.004 | <0.004 | 0.05
氰化物 | mg/L | <0.0020 | <0.0020 | 0.05
铅 | mg/L | <0.00500 | <0.00500 | 0.01
汞 | mg/L | <0.00005 | 5e-05 | 0.001
硒 | mg/L | <0.00030 | <0.00030 | 0.01
总α放射性 | Bq/L | 0.016 | 0.017 | 0.5
总β放射性 | Bq/L | 0.098 | 0.088 | 1
挥发酚类 | mg/L | <0.0020 | <0.0020 | 0.002
阴离子合成洗涤剂 | mg/L | <0.1 | <0.1 | 0.3
氨氮 | mg/L | <0.02 | <0.02 | 0.5
耗氧量 | mg/L | 1.1 | 0.96 | 3
三氯甲烷 | mg/L | 0.0079 | 0.0084 | 0.06
四氯化碳 | mg/L | <0.0001 | <0.0001 | 0.002
一氯二溴甲烷 | mg/L | 0.0044 | 0.0038 | 0.1
二氯一溴甲烷 | mg/L | 0.0069 | 0.0071 | 0.06
三溴甲烷 | mg/L | <0.0060 | <0.0060 | 0.1
三卤甲烷 | mg/L | 0.29 | 0.3 | 1
三氯乙醛 | mg/L | <0.0010 | 0.0017 | 0.01
二氯乙酸 | mg/L | <0.0020 | <0.0020 | 0.05
三氯乙酸 | mg/L | 0.0117 | 0.017 | 0.1
江苏省城市供水水质监测网常州监测站

## 末梢水
采样日期：2022/1/4
采样地点 |  | 第四中学门卫 | 兰馨宾馆 | 荔华医院食堂 | 丁堰村委 | 龙虎塘街道办事处 | 西夏墅镇政府 | 恐龙园三河三园候客室 | 限值（GB5749-2006）
色 | 度 | <5 | <5 | <5 | <5 | <5 | <5 | <5 | 15
浑浊度 | NTU | 0.31 | 0.22 | 0.23 | 0.21 | 0.33 | 0.17 | 0.31 | 1
臭和味 |  | 0级，无异臭异味 | 0级，无异臭异味 | 0级，无异臭异味 | 0级，无异臭异味 | 0级，无异臭异味 | 0级，无异臭异味 | 0级，无异臭异味 | 无异臭、异味
肉眼可见物 |  | 无 | 无 | 无 | 无 | 无 | 无 | 无 | 无
余氯 | mg/L | 0.3 | 0.3 | 0.4 | 0.4 | 0.67 | 0.2 | 0.44 | ≥0.05mg/L
菌落总数 | CFU/mL | 未检出 | 未检出 | 未检出 | 未检出 | 未检出 | 未检出 | 未检出 | 100
菌落总数 | CFU/100mL | 未检出 | 未检出 | 未检出 | 未检出 | 未检出 | 未检出 | 未检出 | 不得检出
总大肠菌群 | CFU/100mL | 未检出 | 未检出 | 未检出 | 未检出 | 未检出 | 未检出 | 未检出 | 不得检出
耐热大肠菌群 | CFU/100mL | 未检出 | 未检出 | 未检出 | 未检出 | 未检出 | 未检出 | 未检出 | 不得检出
pH值 |  | 7.73 | 7.76 | 7.77 | 7.76 | 7.75 | 7.74 | 7.75 | 6.5～8.5
总硬度 | mg/L | 138 | 136 | 141 | 138 | 136 | 135 | 138 | 450
铝 | mg/L | 0.045 | 0.047 | 0.046 | 0.043 | 0.043 | 0.043 | 0.047 | 0.2
铁 | mg/L | <0.05 | <0.05 | <0.05 | <0.05 | <0.05 | <0.05 | <0.05 | 0.3
锰 | mg/L | <0.01 | <0.01 | <0.01 | <0.01 | <0.01 | <0.01 | <0.01 | 0.1
铜 | mg/L | <0.00250 | <0.00250 | <0.00250 | <0.00250 | <0.00250 | <0.00250 | <0.00250 | 1
锌 | mg/L | <0.01 | <0.01 | <0.01 | <0.01 | <0.01 | <0.01 | <0.01 | 1
氟化物 | mg/L | 0.19 | 0.19 | 0.19 | 0.19 | 0.19 | 0.19 | 0.19 | 1
氯化物 | mg/L | 26 | 27 | 27 | 26 | 27 | 28 | 26 | 250
硝酸盐氮 | mg/L | 1.57 | 1.57 | 1.58 | 1.58 | 1.58 | 1.55 | 1.57 | 10
硫酸盐 | mg/L | 36 | 35 | 35 | 36 | 35 | 35 | 36 | 250
亚氯酸盐 | mg/L | <0.0024 | <0.0024 | <0.0024 | <0.0024 | <0.0024 | 0.0056 | <0.0024 | 0.7
氯酸盐 | mg/L | 0.0545 | 0.0582 | 0.0555 | 0.0553 | 0.0577 | 0.0774 | 0.0556 | 0.7
溶解性总固体 | mg/L | 226 | 226 | 227 | 225 | 218 | 222 | 225 | 1000
砷 | mg/L | 0.00134 | 0.00095 | 0.00134 | 0.00137 | 0.00132 | 0.00107 | 0.00141 | 0.01
镉 | mg/L | <0.00020 | <0.00020 | <0.00020 | <0.00020 | <0.00020 | <0.00020 | <0.00020 | 0.005
铬（六价） | mg/L | <0.004 | <0.004 | <0.004 | <0.004 | <0.004 | <0.004 | <0.004 | 0.05
氰化物 | mg/L | <0.0020 | <0.0020 | <0.0020 | 0.0021 | <0.0020 | <0.0020 | <0.0020 | 0.05
铅 | mg/L | <0.00500 | <0.00500 | <0.00500 | <0.00500 | <0.00500 | <0.00500 | <0.00500 | 0.01
汞 | mg/L | <0.00005 | 9e-05 | <0.00005 | <0.00005 | 7e-05 | <0.00005 | <0.00005 | 0.001
硒 | mg/L | <0.00030 | <0.00030 | <0.00030 | <0.00030 | <0.00030 | <0.00030 | <0.00030 | 0.01
总α放射性 | Bq/L | 0.016 | 0.012 | 0.015 | 0.017 | 0.015 | 0.017 | 0.017 | 0.5
总β放射性 | Bq/L | 0.106 | 0.105 | 0.101 | 0.098 | 0.105 | 0.108 | 0.104 | 1
挥发酚类 | mg/L | <0.0020 | <0.0020 | <0.0020 | <0.0020 | <0.0020 | <0.0020 | <0.0020 | 0.002
阴离子合成洗涤剂 | mg/L | <0.1 | <0.1 | <0.1 | <0.1 | <0.1 | <0.1 | <0.1 | 0.3
氨氮 | mg/L | <0.02 | <0.02 | <0.02 | <0.02 | <0.02 | <0.02 | <0.02 | 0.5
耗氧量 | mg/L | 1 | 0.96 | 1.1 | 1.2 | 1 | 0.88 | 1.2 | 3
三氯甲烷 | mg/L | 0.0151 | 0.0133 | 0.0125 | 0.0124 | 0.0191 | 0.0147 | 0.0105 | 0.06
四氯化碳 | mg/L | <0.0001 | <0.0001 | <0.0001 | <0.0001 | <0.0001 | <0.0001 | <0.0001 | 0.002
一氯二溴甲烷 | mg/L | 0.0098 | 0.0043 | 0.0084 | 0.008 | 0.0086 | 0.0083 | 0.0072 | 0.1
二氯一溴甲烷 | mg/L | 0.0137 | 0.0068 | 0.0114 | 0.011 | 0.0149 | 0.0124 | 0.0098 | 0.06
三溴甲烷 | mg/L | <0.0060 | <0.0060 | <0.0060 | <0.0060 | <0.0060 | <0.0060 | <0.0060 | 0.1
三卤甲烷 | mg/L | 0.58 | 0.38 | 0.48 | 0.47 | 0.65 | 0.53 | 0.41 | 1
江苏省城市供水水质监测网常州监测站