## 出厂水
采样日期：2021/12/6
采样地点 |  | 西石桥水厂出厂水 | 魏村水厂出厂水 | 限值（GB5749-2006）
色 | 度 | <5 | <5 | 15
浑浊度 | NTU | 0.15 | <0.10 | 1
臭和味 |  | 0级，无异臭异味 | 0级，无异臭异味 | 无异臭、异味
肉眼可见物 |  | 无 | 无 | 无
余氯 | mg/L | 0.58 | 0.76 | ≥0.3mg/L
菌落总数 | CFU/mL | 未检出 | 未检出 | 100
菌落总数 | CFU/100mL | 未检出 | 未检出 | 不得检出
总大肠菌群 | CFU/100mL | 未检出 | 未检出 | 不得检出
耐热大肠菌群 | CFU/100mL | 未检出 | 未检出 | 不得检出
pH值 |  | 7.74 | 7.72 | 6.5～8.5
总硬度 | mg/L | 128 | 138 | 450
铝 | mg/L | 0.058 | 0.053 | 0.2
铁 | mg/L | <0.05 | <0.05 | 0.3
锰 | mg/L | <0.01 | <0.01 | 0.1
铜 | mg/L | <0.00250 | <0.00250 | 1
锌 | mg/L | <0.01 | <0.01 | 1
氟化物 | mg/L | 0.19 | 0.2 | 1
氯化物 | mg/L | 26 | 26 | 250
硝酸盐氮 | mg/L | 1.49 | 1.48 | 10
硫酸盐 | mg/L | 34 | 33 | 250
亚氯酸盐 | mg/L | <0.0024 | <0.0024 | 0.7
氯酸盐 | mg/L | 0.0584 | 0.0741 | 0.7
溶解性总固体 | mg/L | 226 | 216 | 1000
砷 | mg/L | 0.0009 | 0.00079 | 0.01
镉 | mg/L | <0.00020 | <0.00020 | 0.005
铬（六价） | mg/L | <0.004 | <0.004 | 0.05
氰化物 | mg/L | <0.002 | <0.002 | 0.05
铅 | mg/L | <0.00500 | <0.00500 | 0.01
汞 | mg/L | <0.00005 | 7e-05 | 0.001
硒 | mg/L | <0.00030 | <0.00030 | 0.01
总α放射性 | Bq/L | 0.008 | 0.01 | 0.5
总β放射性 | Bq/L | 0.1 | 0.094 | 1
挥发酚类 | mg/L | <0.002 | <0.002 | 0.002
阴离子合成洗涤剂 | mg/L | <0.1 | <0.1 | 0.3
氨氮 | mg/L | <0.02 | <0.02 | 0.5
耗氧量 | mg/L | 1.5 | 1.3 | 3
三氯甲烷 | mg/L | 0.0138 | 0.0127 | 0.06
四氯化碳 | mg/L | <0.0001 | <0.0001 | 0.002
一氯二溴甲烷 | mg/L | 0.0043 | 0.0037 | 0.1
二氯一溴甲烷 | mg/L | 0.0085 | 0.0083 | 0.06
三溴甲烷 | mg/L | <0.0060 | <0.0060 | 0.1
三卤甲烷 | mg/L | 0.41 | 0.39 | 1
三氯乙醛 | mg/L | 0.0011 | <0.0010 | 0.01
二氯乙酸 | mg/L | <0.0020 | <0.0020 | 0.05
三氯乙酸 | mg/L | 0.011 | 0.0162 | 0.1
江苏省城市供水水质监测网常州监测站

## 末梢水
采样日期：2021/12/6
采样地点 |  | 第四中学门卫 | 兰馨宾馆 | 荔华医院食堂 | 丁堰村委 | 龙虎塘街道办事处 | 西夏墅镇政府 | 恐龙园三河三园候客室 | 限值（GB5749-2006）
色 | 度 | <5 | <5 | <5 | <5 | <5 | <5 | <5 | 15
浑浊度 | NTU | 0.23 | 0.29 | 0.19 | 0.22 | 0.34 | 0.12 | 0.43 | 1
臭和味 |  | 0级，无异臭异味 | 0级，无异臭异味 | 0级，无异臭异味 | 0级，无异臭异味 | 0级，无异臭异味 | 0级，无异臭异味 | 0级，无异臭异味 | 无异臭、异味
肉眼可见物 |  | 无 | 无 | 无 | 无 | 无 | 无 | 无 | 无
余氯 | mg/L | 0.4 | 0.4 | 0.4 | 0.42 | 0.48 | 0.28 | 0.21 | ≥0.05mg/L
菌落总数 | CFU/mL | 未检出 | 未检出 | 未检出 | 未检出 | 未检出 | 未检出 | 未检出 | 100
菌落总数 | CFU/100mL | 未检出 | 未检出 | 未检出 | 未检出 | 未检出 | 未检出 | 未检出 | 不得检出
总大肠菌群 | CFU/100mL | 未检出 | 未检出 | 未检出 | 未检出 | 未检出 | 未检出 | 未检出 | 不得检出
耐热大肠菌群 | CFU/100mL | 未检出 | 未检出 | 未检出 | 未检出 | 未检出 | 未检出 | 未检出 | 不得检出
pH值 |  | 7.74 | 7.76 | 7.73 | 7.75 | 7.76 | 7.78 | 7.76 | 6.5～8.5
总硬度 | mg/L | 133 | 134 | 134 | 131 | 133 | 134 | 135 | 450
铝 | mg/L | 0.054 | 0.053 | 0.054 | 0.056 | 0.052 | 0.051 | 0.052 | 0.2
铁 | mg/L | <0.05 | <0.05 | <0.05 | <0.05 | <0.05 | <0.05 | <0.05 | 0.3
锰 | mg/L | <0.01 | <0.01 | <0.01 | <0.01 | <0.01 | <0.01 | <0.01 | 0.1
铜 | mg/L | <0.00250 | <0.00250 | <0.00250 | <0.00250 | <0.00250 | <0.00250 | <0.00250 | 1
锌 | mg/L | 0.01 | <0.01 | <0.01 | <0.01 | <0.01 | <0.01 | <0.01 | 1
氟化物 | mg/L | 0.2 | 0.21 | 0.2 | 0.19 | 0.2 | 0.19 | 0.2 | 1
氯化物 | mg/L | 26 | 27 | 26 | 26 | 26 | 26 | 26 | 250
硝酸盐氮 | mg/L | 1.48 | 1.48 | 1.49 | 1.49 | 1.48 | 1.48 | 1.49 | 10
硫酸盐 | mg/L | 33 | 33 | 33 | 33 | 33 | 33 | 33 | 250
亚氯酸盐 | mg/L | <0.0024 | <0.0024 | <0.0024 | <0.0024 | <0.0024 | <0.0024 | <0.0024 | 0.7
氯酸盐 | mg/L | 0.0589 | 0.081 | 0.0592 | 0.0591 | 0.0704 | 0.0933 | 0.0592 | 0.7
溶解性总固体 | mg/L | 215 | 214 | 214 | 208 | 219 | 217 | 216 | 1000
砷 | mg/L | 0.00097 | 0.00079 | 0.00099 | 0.001 | 0.00097 | 0.0008 | 0.00096 | 0.01
镉 | mg/L | <0.00020 | <0.00020 | <0.00020 | <0.00020 | <0.00020 | <0.00020 | <0.00020 | 0.005
铬（六价） | mg/L | <0.004 | <0.004 | <0.004 | <0.004 | <0.004 | <0.004 | <0.004 | 0.05
氰化物 | mg/L | <0.002 | <0.002 | <0.002 | <0.002 | <0.002 | <0.002 | <0.002 | 0.05
铅 | mg/L | <0.00500 | <0.00500 | <0.00500 | <0.00500 | <0.00500 | <0.00500 | <0.00500 | 0.01
汞 | mg/L | <0.00005 | <0.00005 | <0.00005 | <0.00005 | 8e-05 | 6e-05 | 8e-05 | 0.001
硒 | mg/L | <0.00030 | <0.00030 | <0.00030 | <0.00030 | <0.00030 | <0.00030 | <0.00030 | 0.01
总α放射性 | Bq/L | 0.014 | 0.01 | 0.013 | 0.017 | 0.008 | 0.019 | 0.01 | 0.5
总β放射性 | Bq/L | 0.101 | 0.105 | 0.089 | 0.108 | 0.097 | 0.103 | 0.096 | 1
挥发酚类 | mg/L | <0.002 | <0.002 | <0.002 | <0.002 | <0.002 | <0.002 | <0.002 | 0.002
阴离子合成洗涤剂 | mg/L | <0.1 | <0.1 | <0.1 | <0.1 | <0.1 | <0.1 | <0.1 | 0.3
氨氮 | mg/L | <0.02 | <0.02 | <0.02 | 0.05 | <0.02 | <0.02 | <0.02 | 0.5
耗氧量 | mg/L | 1.4 | 1.2 | 1.6 | 1.8 | 1.5 | 1.3 | 1.6 | 3
三氯甲烷 | mg/L | 0.0163 | 0.017 | 0.0169 | 0.0174 | 0.0191 | 0.0248 | 0.0175 | 0.06
四氯化碳 | mg/L | <0.0001 | <0.0001 | <0.0001 | <0.0001 | <0.0001 | <0.0001 | <0.0001 | 0.002
一氯二溴甲烷 | mg/L | 0.0069 | 0.0057 | 0.0069 | 0.0074 | 0.0077 | 0.0067 | 0.0075 | 0.1
二氯一溴甲烷 | mg/L | 0.0118 | 0.0111 | 0.012 | 0.0126 | 0.0133 | 0.0138 | 0.0125 | 0.06
三溴甲烷 | mg/L | <0.0060 | <0.0060 | <0.0060 | <0.0060 | <0.0060 | <0.0060 | <0.0060 | 0.1
三卤甲烷 | mg/L | 0.54 | 0.53 | 0.55 | 0.57 | 0.62 | 0.71 | 0.58 | 1
江苏省城市供水水质监测网常州监测站