## 出厂水
采样日期：2021/11/1
采样地点 |  | 西石桥水厂出厂水 | 魏村水厂出厂水 | 限值（GB5749-2006）
色 | 度 | <5 | <5 | 15
浑浊度 | NTU | 0.14 | <0.10 | 1
臭和味 |  | 0级，无异臭异味 | 0级，无异臭异味 | 无异臭、异味
肉眼可见物 |  | 无 | 无 | 无
余氯 | mg/L | 0.51 | 0.72 | ≥0.3mg/L
菌落总数 | CFU/ml | 未检出 | 未检出 | 100
菌落总数 | CFU/100ml | 未检出 | 未检出 | 不得检出
总大肠菌群 | CFU/100ml | 未检出 | 未检出 | 不得检出
耐热大肠菌群 | CFU/100ml | 未检出 | 未检出 | 不得检出
pH值 |  | 7.76 | 7.77 | 6.5～8.5
总硬度 | mg/L | 128 | 122 | 450
铝 | mg/L | 0.044 | 0.048 | 0.2
铁 | mg/L | <0.05 | <0.05 | 0.3
锰 | mg/L | 0.01 | <0.01 | 0.1
铜 | mg/L | <0.00250 | <0.00250 | 1
锌 | mg/L | <0.01 | <0.01 | 1
氟化物 | mg/L | 0.21 | 0.22 | 1
氯化物 | mg/L | 19 | 19 | 250
硝酸盐氮 | mg/L | 1.28 | 1.26 | 10
硫酸盐 | mg/L | 26 | 26 | 250
亚氯酸盐 | mg/L | <0.0024 | <0.0024 | 0.7
氯酸盐 | mg/L | 0.0887 | 0.0508 | 0.7
溶解性总固体 | mg/L | 192 | 190 | 1000
砷 | mg/L | 0.00118 | 0.0012 | 0.01
镉 | mg/L | <0.00020 | <0.00020 | 0.005
铬（六价） | mg/L | <0.004 | <0.004 | 0.05
氰化物 | mg/L | <0.002 | <0.002 | 0.05
铅 | mg/L | <0.00500 | <0.00500 | 0.01
汞 | mg/L | 6e-05 | 6e-05 | 0.001
硒 | mg/L | <0.00030 | <0.00030 | 0.01
总α放射性 | Bq/L | 0.012 | 0.01 | 0.5
总β放射性 | Bq/L | 0.109 | 0.099 | 1
挥发酚类 | mg/L | <0.002 | <0.002 | 0.002
阴离子合成洗涤剂 | mg/L | <0.1 | <0.1 | 0.3
氨氮 | mg/L | <0.02 | <0.02 | 0.5
耗氧量 | mg/L | 1.3 | 1.4 | 3
三氯甲烷 | mg/L | 0.0171 | 0.018 | 0.06
四氯化碳 | mg/L | <0.0001 | <0.0001 | 0.002
一氯二溴甲烷 | mg/L | 0.0035 | 0.0025 | 0.1
二氯一溴甲烷 | mg/L | 0.0079 | 0.0082 | 0.06
三溴甲烷 | mg/L | <0.0060 | <0.0060 | 0.1
三卤甲烷 | mg/L | 0.45 | 0.46 | 1
三氯乙醛 | mg/L | 0.001 | 0.0018 | 0.01
二氯乙酸 | mg/L | 0.0074 | 0.0057 | 0.05
三氯乙酸 | mg/L | 0.0071 | 0.0067 | 0.1
江苏省城市供水水质监测网常州监测站

## 末梢水
采样日期：2021/11/1
采样地点 |  | 第四中学门卫 | 兰馨宾馆 | 荔华医院食堂 | 丁堰村委 | 龙虎塘街道办事处 | 西夏墅镇政府 | 恐龙园三河三园候客室 | 限值（GB5749-2006）
色 | 度 | <5 | <5 | <5 | <5 | <5 | <5 | <5 | 15
浑浊度 | NTU | 0.25 | 0.63 | 0.29 | 0.24 | 0.32 | 0.27 | 0.16 | 1
臭和味 |  | 0级，无异臭异味 | 0级，无异臭异味 | 0级，无异臭异味 | 0级，无异臭异味 | 0级，无异臭异味 | 0级，无异臭异味 | 0级，无异臭异味 | 无异臭、异味
肉眼可见物 |  | 无 | 无 | 无 | 无 | 无 | 无 | 无 | 无
余氯 | mg/L | 0.23 | 0.43 | 0.48 | 0.31 | 0.32 | 0.21 | 0.39 | ≥0.05mg/L
菌落总数 | CFU/ml | 未检出 | 未检出 | 未检出 | 未检出 | 未检出 | 未检出 | 未检出 | 100
菌落总数 | CFU/100ml | 未检出 | 未检出 | 未检出 | 未检出 | 未检出 | 未检出 | 未检出 | 不得检出
总大肠菌群 | CFU/100ml | 未检出 | 未检出 | 未检出 | 未检出 | 未检出 | 未检出 | 未检出 | 不得检出
耐热大肠菌群 | CFU/100ml | 未检出 | 未检出 | 未检出 | 未检出 | 未检出 | 未检出 | 未检出 | 不得检出
pH值 |  | 7.74 | 7.79 | 7.76 | 7.71 | 7.75 | 7.73 | 7.71 | 6.5～8.5
总硬度 | mg/L | 123 | 128 | 124 | 123 | 127 | 127 | 122 | 450
铝 | mg/L | 0.036 | 0.042 | 0.037 | 0.035 | 0.044 | 0.042 | 0.041 | 0.2
铁 | mg/L | <0.05 | <0.05 | <0.05 | <0.05 | <0.05 | <0.05 | <0.05 | 0.3
锰 | mg/L | <0.01 | <0.01 | <0.01 | <0.01 | <0.01 | <0.01 | <0.01 | 0.1
铜 | mg/L | <0.00250 | <0.00250 | <0.00250 | <0.00250 | <0.00250 | <0.00250 | <0.00250 | 1
锌 | mg/L | <0.01 | <0.01 | <0.01 | <0.01 | <0.01 | <0.01 | <0.01 | 1
氟化物 | mg/L | 0.21 | 0.21 | 0.22 | 0.21 | 0.21 | 0.21 | 0.22 | 1
氯化物 | mg/L | 20 | 20 | 20 | 20 | 20 | 22 | 20 | 250
硝酸盐氮 | mg/L | 1.29 | 1.27 | 1.29 | 1.29 | 1.28 | 1.27 | 1.29 | 10
硫酸盐 | mg/L | 27 | 26 | 27 | 27 | 27 | 27 | 27 | 250
亚氯酸盐 | mg/L | <0.0024 | 0.013 | <0.0024 | <0.0024 | <0.0024 | <0.0024 | <0.0024 | 0.7
氯酸盐 | mg/L | 0.0968 | 0.0583 | 0.0918 | 0.0914 | 0.0898 | 0.0485 | 0.092 | 0.7
溶解性总固体 | mg/L | 187 | 187 | 202 | 198 | 200 | 194 | 190 | 1000
砷 | mg/L | 0.00103 | 0.00119 | 0.0012 | 0.00105 | 0.00126 | 0.00112 | 0.00091 | 0.01
镉 | mg/L | <0.00020 | <0.00020 | <0.00020 | <0.00020 | <0.00020 | <0.00020 | <0.00020 | 0.005
铬（六价） | mg/L | <0.004 | <0.004 | <0.004 | <0.004 | <0.004 | <0.004 | <0.004 | 0.05
氰化物 | mg/L | <0.002 | <0.002 | <0.002 | <0.002 | <0.002 | <0.002 | <0.002 | 0.05
铅 | mg/L | <0.00500 | <0.00500 | <0.00500 | <0.00500 | <0.00500 | <0.00500 | <0.00500 | 0.01
汞 | mg/L | 7e-05 | 5e-05 | 5e-05 | 6e-05 | 5e-05 | 8e-05 | 9e-05 | 0.001
硒 | mg/L | <0.00030 | <0.00030 | <0.00030 | <0.00030 | <0.00030 | <0.00030 | <0.00030 | 0.01
总α放射性 | Bq/L | 0.018 | 0.008 | 0.012 | 0.013 | 0.009 | 0.011 | 0.012 | 0.5
总β放射性 | Bq/L | 0.081 | 0.084 | 0.105 | 0.086 | 0.105 | 0.106 | 0.108 | 1
挥发酚类 | mg/L | <0.002 | <0.002 | <0.002 | <0.002 | <0.002 | <0.002 | <0.002 | 0.002
阴离子合成洗涤剂 | mg/L | <0.1 | <0.1 | <0.1 | <0.1 | <0.1 | <0.1 | <0.1 | 0.3
氨氮 | mg/L | <0.02 | <0.02 | <0.02 | <0.02 | <0.02 | <0.02 | <0.02 | 0.5
耗氧量 | mg/L | 1.3 | 1.3 | 1.3 | 1.4 | 1.3 | 1.3 | 1.3 | 3
三氯甲烷 | mg/L | 0.0261 | 0.0257 | 0.0222 | 0.0238 | 0.027 | 0.0317 | 0.0235 | 0.06
四氯化碳 | mg/L | <0.0001 | <0.0001 | <0.0001 | <0.0001 | <0.0001 | <0.0001 | <0.0001 | 0.002
一氯二溴甲烷 | mg/L | 0.0058 | 0.0039 | 0.0055 | 0.0058 | 0.0056 | 0.0051 | 0.0058 | 0.1
二氯一溴甲烷 | mg/L | 0.0124 | 0.0111 | 0.0109 | 0.0117 | 0.0124 | 0.0133 | 0.0115 | 0.06
三溴甲烷 | mg/L | <0.0060 | <0.0060 | <0.0060 | <0.0060 | <0.0060 | <0.0060 | <0.0060 | 0.1
三卤甲烷 | mg/L | 0.7 | 0.65 | 0.61 | 0.65 | 0.71 | 0.8 | 0.64 | 1
江苏省城市供水水质监测网常州监测站