## 出厂水
采样日期：2021/8/9
采样地点 |  | 西石桥水厂出厂水 | 魏村水厂出厂水 | 限值（GB5749-2006）
色 | 度 | <5 | <5 | 15
浑浊度 | NTU | 0.12 | 0.12 | 1
臭和味 |  | 0级，无异臭异味 | 0级，无异臭异味 | 无异臭、异味
肉眼可见物 |  | 无 | 无 | 无
余氯 | mg/L | 0.45 | 0.73 | ≥0.3mg/L
菌落总数 | CFU/ml | 未检出 | 未检出 | 100
菌落总数 | CFU/100ml | 未检出 | 未检出 | 不得检出
总大肠菌群 | CFU/100ml | 未检出 | 未检出 | 不得检出
耐热大肠菌群 | CFU/100ml | 未检出 | 未检出 | 不得检出
pH值 |  | 7.68 | 7.73 | 6.5～8.5
总硬度 | mg/L | 122 | 126 | 450
铝 | mg/L | 0.077 | 0.074 | 0.2
铁 | mg/L | <0.05 | <0.05 | 0.3
锰 | mg/L | <0.01 | <0.01 | 0.1
铜 | mg/L | <0.00250 | <0.00250 | 1
锌 | mg/L | <0.01 | <0.01 | 1
氟化物 | mg/L | 0.2 | 0.2 | 1
氯化物 | mg/L | 17 | 17 | 250
硝酸盐氮 | mg/L | 1.55 | 1.4 | 10
硫酸盐 | mg/L | 27 | 27 | 250
亚氯酸盐 | mg/L | <0.0024 | <0.0024 | 0.7
氯酸盐 | mg/L | 0.1325 | 0.0792 | 0.7
溶解性总固体 | mg/L | 214 | 204 | 1000
砷 | mg/L | 0.00098 | 0.00086 | 0.01
镉 | mg/L | <0.00020 | <0.00020 | 0.005
铬（六价） | mg/L | <0.004 | <0.004 | 0.05
氰化物 | mg/L | <0.002 | <0.002 | 0.05
铅 | mg/L | <0.00500 | <0.00500 | 0.01
汞 | mg/L | <0.00005 | <0.00005 | 0.001
硒 | mg/L | <0.00030 | <0.00030 | 0.01
总α放射性 | Bq/L | 0.01 | 0.01 | 0.5
总β放射性 | Bq/L | 0.109 | 0.108 | 1
挥发酚类 | mg/L | <0.002 | <0.002 | 0.002
阴离子合成洗涤剂 | mg/L | <0.1 | <0.1 | 0.3
氨氮 | mg/L | <0.02 | <0.02 | 0.5
耗氧量 | mg/L | 1.2 | 1.2 | 3
三氯甲烷 | mg/L | 0.0189 | 0.0216 | 0.06
四氯化碳 | mg/L | <0.0001 | <0.0001 | 0.002
一氯二溴甲烷 | mg/L | 0.0039 | 0.0026 | 0.1
二氯一溴甲烷 | mg/L | 0.0079 | 0.0088 | 0.06
三溴甲烷 | mg/L | <0.0001 | <0.0001 | 0.1
三卤甲烷 | mg/L | 0.49 | 0.53 | 1
三氯乙醛 | mg/L | <0.0010 | <0.0010 | 0.01
二氯乙酸 | mg/L | 0.0038 | 0.0048 | 0.05
三氯乙酸 | mg/L | 0.0022 | 0.003 | 0.1
江苏省城市供水水质监测网常州监测站

## 末梢水
采样日期：2021/8/9
采样地点 |  | 第四中学门卫 | 兰馨宾馆 | 荔华医院食堂 | 丁堰村委 | 龙虎塘街道办事处 | 西夏墅镇政府 | 恐龙园三河三园候客室 | 限值（GB5749-2006）
色 | 度 | <5 | <5 | <5 | <5 | <5 | <5 | <5 | 15
浑浊度 | NTU | 0.19 | 0.12 | 0.14 | 0.21 | 0.18 | 0.37 | 0.18 | 1
臭和味 |  | 0级，无异臭异味 | 0级，无异臭异味 | 0级，无异臭异味 | 0级，无异臭异味 | 0级，无异臭异味 | 0级，无异臭异味 | 0级，无异臭异味 | 无异臭、异味
肉眼可见物 |  | 无 | 无 | 无 | 无 | 无 | 无 | 无 | 无
余氯 | mg/L | 0.4 | 0.4 | 0.4 | 0.4 | 0.29 | 0.16 | 0.12 | ≥0.05mg/L
菌落总数 | CFU/ml | 未检出 | 未检出 | 未检出 | 未检出 | 未检出 | 未检出 | 未检出 | 100
菌落总数 | CFU/100ml | 未检出 | 未检出 | 未检出 | 未检出 | 未检出 | 未检出 | 未检出 | 不得检出
总大肠菌群 | CFU/100ml | 未检出 | 未检出 | 未检出 | 未检出 | 未检出 | 未检出 | 未检出 | 不得检出
耐热大肠菌群 | CFU/100ml | 未检出 | 未检出 | 未检出 | 未检出 | 未检出 | 未检出 | 未检出 | 不得检出
pH值 |  | 7.76 | 7.72 | 7.75 | 7.76 | 7.73 | 7.72 | 7.74 | 6.5～8.5
总硬度 | mg/L | 124 | 123 | 126 | 121 | 128 | 124 | 124 | 450
铝 | mg/L | 0.074 | 0.077 | 0.076 | 0.066 | 0.071 | 0.071 | 0.074 | 0.2
铁 | mg/L | <0.05 | <0.05 | <0.05 | <0.05 | <0.05 | <0.05 | <0.05 | 0.3
锰 | mg/L | 0.01 | <0.01 | 0.01 | 0.01 | 0.01 | <0.01 | 0.01 | 0.1
铜 | mg/L | 0.00481 | 0.00689 | 0.00519 | <0.00250 | <0.00250 | <0.00250 | <0.00250 | 1
锌 | mg/L | <0.01 | 0.01 | <0.01 | <0.01 | <0.01 | <0.01 | <0.01 | 1
氟化物 | mg/L | 0.19 | 0.19 | 0.19 | 0.19 | 0.19 | 0.19 | 0.2 | 1
氯化物 | mg/L | 18 | 18 | 18 | 18 | 18 | 18 | 18 | 250
硝酸盐氮 | mg/L | 1.39 | 1.38 | 1.39 | 1.38 | 1.52 | 1.37 | 1.39 | 10
硫酸盐 | mg/L | 27 | 27 | 27 | 27 | 27 | 27 | 27 | 250
亚氯酸盐 | mg/L | <0.0024 | <0.0024 | <0.0024 | <0.0024 | <0.0024 | <0.0024 | <0.0024 | 0.7
氯酸盐 | mg/L | 0.0697 | 0.0693 | 0.07 | 0.0716 | 0.1563 | 0.0696 | 0.1791 | 0.7
溶解性总固体 | mg/L | 204 | 206 | 194 | 199 | 214 | 216 | 215 | 1000
砷 | mg/L | 0.00085 | 0.00089 | 0.00082 | 0.00084 | 0.00085 | 0.00089 | 0.00096 | 0.01
镉 | mg/L | <0.00020 | <0.00020 | <0.00020 | <0.00020 | <0.00020 | <0.00020 | <0.00020 | 0.005
铬（六价） | mg/L | <0.004 | <0.004 | <0.004 | <0.004 | <0.004 | <0.004 | <0.004 | 0.05
氰化物 | mg/L | <0.002 | <0.002 | <0.002 | <0.002 | <0.002 | <0.002 | <0.002 | 0.05
铅 | mg/L | <0.00500 | <0.00500 | <0.00500 | <0.00500 | <0.00500 | <0.00500 | <0.00500 | 0.01
汞 | mg/L | <0.00005 | <0.00005 | <0.00005 | <0.00005 | <0.00005 | <0.00005 | <0.00005 | 0.001
硒 | mg/L | <0.00030 | <0.00030 | <0.00030 | <0.00030 | <0.00030 | <0.00030 | <0.00030 | 0.01
总α放射性 | Bq/L | 0.016 | 0.01 | 0.011 | 0.011 | 0.012 | 0.009 | 0.014 | 0.5
总β放射性 | Bq/L | 0.094 | 0.103 | 0.087 | 0.084 | 0.103 | 0.093 | 0.108 | 1
挥发酚类 | mg/L | <0.002 | <0.002 | <0.002 | <0.002 | <0.002 | <0.002 | <0.002 | 0.002
阴离子合成洗涤剂 | mg/L | <0.1 | <0.1 | <0.1 | <0.1 | <0.1 | <0.1 | <0.1 | 0.3
氨氮 | mg/L | <0.02 | 0.02 | <0.02 | 0.02 | 0.02 | 0.02 | 0.02 | 0.5
耗氧量 | mg/L | 1.4 | 1.2 | 1.2 | 1.3 | 1.3 | 1.2 | 1.1 | 3
三氯甲烷 | mg/L | 0.027 | 0.0294 | 0.0278 | 0.0301 | 0.0286 | 0.0326 | 0.0346 | 0.06
四氯化碳 | mg/L | <0.0001 | <0.0001 | <0.0001 | <0.0001 | <0.0001 | <0.0001 | <0.0001 | 0.002
一氯二溴甲烷 | mg/L | 0.0034 | 0.0035 | 0.0035 | 0.0039 | 0.0052 | 0.0041 | 0.006 | 0.1
二氯一溴甲烷 | mg/L | 0.0105 | 0.0111 | 0.0108 | 0.0116 | 0.0117 | 0.0121 | 0.0134 | 0.06
三溴甲烷 | mg/L | <0.0001 | <0.0001 | <0.0001 | <0.0001 | <0.0001 | <0.0001 | <0.0001 | 0.1
三卤甲烷 | mg/L | 0.66 | 0.71 | 0.68 | 0.73 | 0.72 | 0.79 | 0.86 | 1
江苏省城市供水水质监测网常州监测站