## 出厂水
采样日期：2021/9/1
采样地点 |  | 西石桥水厂出厂水 | 魏村水厂出厂水 | 限值（GB5749-2006）
色 | 度 | <5 | <5 | 15
浑浊度 | NTU | 0.1 | <0.10 | 1
臭和味 |  | 0级，无异臭异味 | 0级，无异臭异味 | 无异臭、异味
肉眼可见物 |  | 无 | 无 | 无
余氯 | mg/L | 0.5 | 0.7 | ≥0.3mg/L
菌落总数 | CFU/ml | 未检出 | 未检出 | 100
菌落总数 | CFU/100ml | 未检出 | 未检出 | 不得检出
总大肠菌群 | CFU/100ml | 未检出 | 未检出 | 不得检出
耐热大肠菌群 | CFU/100ml | 未检出 | 未检出 | 不得检出
pH值 |  | 7.65 | 7.59 | 6.5～8.5
总硬度 | mg/L | 128 | 128 | 450
铝 | mg/L | 0.037 | 0.049 | 0.2
铁 | mg/L | <0.05 | <0.05 | 0.3
锰 | mg/L | <0.01 | <0.01 | 0.1
铜 | mg/L | 0.00096 | 0.00071 | 1
锌 | mg/L | <0.01 | <0.01 | 1
氟化物 | mg/L | 0.21 | 0.2 | 1
氯化物 | mg/L | 21 | 21 | 250
硝酸盐氮 | mg/L | 1.45 | 1.44 | 10
硫酸盐 | mg/L | 29 | 29 | 250
亚氯酸盐 | mg/L | <0.0024 | 0.008 | 0.7
氯酸盐 | mg/L | 0.1192 | 0.0628 | 0.7
溶解性总固体 | mg/L | 204 | 212 | 1000
砷 | mg/L | 0.00067 | 0.00063 | 0.01
镉 | mg/L | <0.00010 | <0.00010 | 0.005
铬（六价） | mg/L | <0.004 | <0.004 | 0.05
氰化物 | mg/L | <0.002 | <0.002 | 0.05
铅 | mg/L | <0.00010 | <0.00010 | 0.01
汞 | mg/L | <0.00005 | <0.00005 | 0.001
硒 | mg/L | <0.00030 | <0.00030 | 0.01
总α放射性 | Bq/L | 0.006 | 0.011 | 0.5
总β放射性 | Bq/L | 0.105 | 0.087 | 1
挥发酚类 | mg/L | <0.002 | <0.002 | 0.002
阴离子合成洗涤剂 | mg/L | <0.1 | <0.1 | 0.3
氨氮 | mg/L | <0.02 | <0.02 | 0.5
耗氧量 | mg/L | 1.1 | 1 | 3
三氯甲烷 | mg/L | 0.0216 | 0.0195 | 0.06
四氯化碳 | mg/L | <0.0001 | <0.0001 | 0.002
一氯二溴甲烷 | mg/L | 0.0051 | 0.0055 | 0.1
二氯一溴甲烷 | mg/L | 0.011 | 0.011 | 0.06
三溴甲烷 | mg/L | <0.0060 | <0.0060 | 0.1
三卤甲烷 | mg/L | 0.59 | 0.56 | 1
三氯乙醛 | mg/L | 0.0019 | <0.0010 | 0.01
二氯乙酸 | mg/L | <0.0020 | 0.0042 | 0.05
三氯乙酸 | mg/L | 0.0025 | 0.0052 | 0.1
江苏省城市供水水质监测网常州监测站

## 末梢水
采样日期：2021/9/1
采样地点 |  | 第四中学门卫 | 兰馨宾馆 | 荔华医院食堂 | 丁堰村委 | 龙虎塘街道办事处 | 西夏墅镇政府 | 恐龙园三河三园候客室 | 限值（GB5749-2006）
色 | 度 | <5 | <5 | <5 | <5 | <5 | <5 | <5 | 15
浑浊度 | NTU | 0.23 | 0.26 | 0.37 | 0.19 | 0.2 | 0.16 | 0.26 | 1
臭和味 |  | 0级，无异臭异味 | 0级，无异臭异味 | 0级，无异臭异味 | 0级，无异臭异味 | 0级，无异臭异味 | 0级，无异臭异味 | 0级，无异臭异味 | 无异臭、异味
肉眼可见物 |  | 无 | 无 | 无 | 无 | 无 | 无 | 无 | 无
余氯 | mg/L | 0.3 | 0.3 | 0.15 | 0.4 | 0.32 | 0.25 | 0.32 | ≥0.05mg/L
菌落总数 | CFU/ml | 未检出 | 未检出 | 未检出 | 未检出 | 未检出 | 未检出 | 未检出 | 100
菌落总数 | CFU/100ml | 未检出 | 未检出 | 未检出 | 未检出 | 未检出 | 未检出 | 未检出 | 不得检出
总大肠菌群 | CFU/100ml | 未检出 | 未检出 | 未检出 | 未检出 | 未检出 | 未检出 | 未检出 | 不得检出
耐热大肠菌群 | CFU/100ml | 未检出 | 未检出 | 未检出 | 未检出 | 未检出 | 未检出 | 未检出 | 不得检出
pH值 |  | 7.58 | 7.62 | 7.68 | 7.7 | 7.63 | 7.68 | 7.65 | 6.5～8.5
总硬度 | mg/L | 124 | 130 | 130 | 126 | 130 | 130 | 126 | 450
铝 | mg/L | 0.044 | 0.048 | 0.036 | 0.037 | 0.043 | 0.042 | 0.036 | 0.2
铁 | mg/L | <0.05 | <0.05 | <0.05 | <0.05 | <0.05 | <0.05 | <0.05 | 0.3
锰 | mg/L | 0.01 | <0.01 | <0.01 | <0.01 | 0.01 | <0.01 | <0.01 | 0.1
铜 | mg/L | 0.00151 | 0.00066 | 0.00118 | 0.00109 | 0.00093 | 0.00561 | 0.00118 | 1
锌 | mg/L | 0.07 | 0.02 | <0.01 | <0.01 | <0.01 | <0.01 | <0.01 | 1
氟化物 | mg/L | 0.21 | 0.2 | 0.21 | 0.21 | 0.21 | 0.2 | 0.21 | 1
氯化物 | mg/L | 21 | 21 | 21 | 21 | 21 | 21 | 21 | 250
硝酸盐氮 | mg/L | 1.44 | 1.43 | 1.45 | 1.45 | 1.46 | 1.44 | 1.45 | 10
硫酸盐 | mg/L | 29 | 28 | 29 | 29 | 29 | 28 | 29 | 250
亚氯酸盐 | mg/L | <0.0024 | <0.0024 | <0.0024 | <0.0024 | <0.0024 | <0.0024 | <0.0024 | 0.7
氯酸盐 | mg/L | 0.1363 | 0.0859 | 0.1413 | 0.1417 | 0.147 | 0.0696 | 0.1499 | 0.7
溶解性总固体 | mg/L | 207 | 208 | 210 | 201 | 212 | 214 | 209 | 1000
砷 | mg/L | 0.00064 | 0.00062 | 0.00077 | 0.00074 | 0.00068 | 0.00065 | 0.00079 | 0.01
镉 | mg/L | <0.00010 | <0.00010 | <0.00010 | <0.00010 | <0.00010 | <0.00010 | <0.00010 | 0.005
铬（六价） | mg/L | <0.004 | <0.004 | <0.004 | <0.004 | <0.004 | <0.004 | <0.004 | 0.05
氰化物 | mg/L | <0.002 | <0.002 | <0.002 | <0.002 | <0.002 | <0.002 | <0.002 | 0.05
铅 | mg/L | 0.00014 | 0.0001 | <0.00010 | <0.00010 | <0.00010 | <0.00010 | <0.00010 | 0.01
汞 | mg/L | <0.00005 | <0.00005 | <0.00005 | <0.00005 | <0.00005 | <0.00005 | <0.00005 | 0.001
硒 | mg/L | <0.00030 | <0.00030 | <0.00030 | <0.00030 | <0.00030 | <0.00030 | <0.00030 | 0.01
总α放射性 | Bq/L | 0.009 | 0.012 | 0.009 | 0.011 | 0.01 | 0.011 | 0.007 | 0.5
总β放射性 | Bq/L | 0.089 | 0.09 | 0.108 | 0.106 | 0.104 | 0.098 | 0.105 | 1
挥发酚类 | mg/L | <0.002 | <0.002 | <0.002 | <0.002 | <0.002 | <0.002 | <0.002 | 0.002
阴离子合成洗涤剂 | mg/L | <0.1 | <0.1 | <0.1 | <0.1 | <0.1 | <0.1 | <0.1 | 0.3
氨氮 | mg/L | <0.02 | <0.02 | 0.02 | <0.02 | <0.02 | <0.02 | <0.02 | 0.5
耗氧量 | mg/L | 1 | 0.98 | 1.01 | 1.1 | 1 | 0.94 | 1.1 | 3
三氯甲烷 | mg/L | 0.0299 | 0.0291 | 0.0279 | 0.0264 | 0.0299 | 0.0254 | 0.0294 | 0.06
四氯化碳 | mg/L | <0.0001 | <0.0001 | <0.0001 | <0.0001 | <0.0001 | <0.0001 | <0.0001 | 0.002
一氯二溴甲烷 | mg/L | 0.0076 | 0.0077 | 0.0073 | 0.0073 | 0.0077 | 0.0071 | 0.0076 | 0.1
二氯一溴甲烷 | mg/L | 0.0156 | 0.0155 | 0.0148 | 0.0144 | 0.0156 | 0.0138 | 0.0153 | 0.06
三溴甲烷 | mg/L | <0.0060 | <0.0060 | <0.0060 | <0.0060 | <0.0060 | <0.0060 | <0.0060 | 0.1
三卤甲烷 | mg/L | 0.84 | 0.82 | 0.78 | 0.75 | 0.84 | 0.72 | 0.82 | 1
江苏省城市供水水质监测网常州监测站