## 出厂水
采样日期：2021/10/11
采样地点 |  | 西石桥水厂出厂水 | 魏村水厂出厂水 | 限值（GB5749-2006）
色 | 度 | <5 | <5 | 15
浑浊度 | NTU | 0.13 | <0.10 | 1
臭和味 |  | 0级，无异臭异味 | 0级，无异臭异味 | 无异臭、异味
肉眼可见物 |  | 无 | 无 | 无
余氯 | mg/L | 0.4 | 0.71 | ≥0.3mg/L
菌落总数 | CFU/ml | 未检出 | 未检出 | 100
菌落总数 | CFU/100ml | 未检出 | 未检出 | 不得检出
总大肠菌群 | CFU/100ml | 未检出 | 未检出 | 不得检出
耐热大肠菌群 | CFU/100ml | 未检出 | 未检出 | 不得检出
pH值 |  | 7.52 | 7.56 | 6.5～8.5
总硬度 | mg/L | 126 | 132 | 450
铝 | mg/L | 0.03 | 0.048 | 0.2
铁 | mg/L | <0.05 | <0.05 | 0.3
锰 | mg/L | 0.01 | <0.01 | 0.1
铜 | mg/L | <0.00250 | <0.00250 | 1
锌 | mg/L | <0.01 | <0.01 | 1
氟化物 | mg/L | 0.21 | 0.2 | 1
氯化物 | mg/L | 22 | 23 | 250
硝酸盐氮 | mg/L | 1.39 | 1.38 | 10
硫酸盐 | mg/L | 29 | 29 | 250
亚氯酸盐 | mg/L | <0.0024 | 0.0079 | 0.7
氯酸盐 | mg/L | 0.1206 | 0.1266 | 0.7
溶解性总固体 | mg/L | 209 | 191 | 1000
砷 | mg/L | 0.00103 | 0.00081 | 0.01
镉 | mg/L | <0.00020 | <0.00020 | 0.005
铬（六价） | mg/L | <0.004 | <0.004 | 0.05
氰化物 | mg/L | <0.002 | <0.002 | 0.05
铅 | mg/L | <0.00500 | <0.00500 | 0.01
汞 | mg/L | <0.00005 | <0.00005 | 0.001
硒 | mg/L | <0.00030 | <0.00030 | 0.01
总α放射性 | Bq/L | 0.012 | 0.009 | 0.5
总β放射性 | Bq/L | 0.099 | 0.113 | 1
挥发酚类 | mg/L | <0.002 | <0.002 | 0.002
阴离子合成洗涤剂 | mg/L | <0.1 | <0.1 | 0.3
氨氮 | mg/L | <0.02 | <0.02 | 0.5
耗氧量 | mg/L | 1.2 | 0.98 | 3
三氯甲烷 | mg/L | 0.0176 | 0.0197 | 0.06
四氯化碳 | mg/L | <0.0001 | <0.0001 | 0.002
一氯二溴甲烷 | mg/L | 0.0026 | 0.0028 | 0.1
二氯一溴甲烷 | mg/L | 0.0066 | 0.0076 | 0.06
三溴甲烷 | mg/L | <0.0060 | <0.0060 | 0.1
三卤甲烷 | mg/L | 0.43 | 0.48 | 1
三氯乙醛 | mg/L | <0.0010 | <0.0010 | 0.01
二氯乙酸 | mg/L | 0.0073 | 0.0055 | 0.05
三氯乙酸 | mg/L | 0.0078 | 0.0076 | 0.1
江苏省城市供水水质监测网常州监测站

## 末梢水
采样日期：2021/10/11
采样地点 |  | 第四中学门卫 | 兰馨宾馆 | 荔华医院食堂 | 丁堰村委 | 龙虎塘街道办事处 | 西夏墅镇政府 | 恐龙园三河三园候客室 | 限值（GB5749-2006）
色 | 度 | <5 | <5 | <5 | <5 | <5 | <5 | <5 | 15
浑浊度 | NTU | 0.16 | 0.11 | 0.23 | 0.16 | 0.19 | 0.24 | 0.21 | 1
臭和味 |  | 0级，无异臭异味 | 0级，无异臭异味 | 0级，无异臭异味 | 0级，无异臭异味 | 0级，无异臭异味 | 0级，无异臭异味 | 0级，无异臭异味 | 无异臭、异味
肉眼可见物 |  | 无 | 无 | 无 | 无 | 无 | 无 | 无 | 无
余氯 | mg/L | 0.3 | 0.3 | 0.4 | 0.3 | 0.3 | 0.4 | 0.2 | ≥0.05mg/L
菌落总数 | CFU/ml | 未检出 | 未检出 | 未检出 | 未检出 | 未检出 | 未检出 | 未检出 | 100
菌落总数 | CFU/100ml | 未检出 | 未检出 | 未检出 | 未检出 | 未检出 | 未检出 | 未检出 | 不得检出
总大肠菌群 | CFU/100ml | 未检出 | 未检出 | 未检出 | 未检出 | 未检出 | 未检出 | 未检出 | 不得检出
耐热大肠菌群 | CFU/100ml | 未检出 | 未检出 | 未检出 | 未检出 | 未检出 | 未检出 | 未检出 | 不得检出
pH值 |  | 7.68 | 7.69 | 7.57 | 7.6 | 7.63 | 7.71 | 7.71 | 6.5～8.5
总硬度 | mg/L | 132 | 128 | 130 | 130 | 127 | 133 | 132 | 450
铝 | mg/L | 0.041 | 0.05 | 0.037 | 0.036 | 0.041 | 0.052 | 0.038 | 0.2
铁 | mg/L | <0.05 | <0.05 | <0.05 | <0.05 | <0.05 | <0.05 | <0.05 | 0.3
锰 | mg/L | <0.01 | 0.01 | 0.01 | 0.01 | 0.01 | <0.01 | 0.01 | 0.1
铜 | mg/L | <0.00250 | <0.00250 | <0.00250 | <0.00250 | <0.00250 | <0.00250 | <0.00250 | 1
锌 | mg/L | <0.01 | 0.02 | <0.01 | <0.01 | <0.01 | <0.01 | <0.01 | 1
氟化物 | mg/L | 0.19 | 0.18 | 0.2 | 0.2 | 0.19 | 0.2 | 0.19 | 1
氯化物 | mg/L | 23 | 24 | 23 | 23 | 23 | 24 | 23 | 250
硝酸盐氮 | mg/L | 1.43 | 1.41 | 1.42 | 1.42 | 1.42 | 1.42 | 1.43 | 10
硫酸盐 | mg/L | 29 | 29 | 29 | 29 | 29 | 29 | 29 | 250
亚氯酸盐 | mg/L | <0.0024 | 0.0077 | <0.0024 | <0.0024 | <0.0024 | <0.0024 | <0.0024 | 0.7
氯酸盐 | mg/L | 0.1417 | 0.1722 | 0.1444 | 0.1441 | 0.1479 | 0.1781 | 0.1426 | 0.7
溶解性总固体 | mg/L | 204 | 196 | 204 | 200 | 196 | 206 | 208 | 1000
砷 | mg/L | 0.00101 | 0.0007 | 0.00102 | 0.00104 | 0.00111 | 0.00076 | 0.00102 | 0.01
镉 | mg/L | <0.00020 | <0.00020 | <0.00020 | <0.00020 | <0.00020 | <0.00020 | <0.00020 | 0.005
铬（六价） | mg/L | <0.004 | <0.004 | <0.004 | <0.004 | <0.004 | <0.004 | <0.004 | 0.05
氰化物 | mg/L | <0.002 | <0.002 | <0.002 | <0.002 | <0.002 | <0.002 | <0.002 | 0.05
铅 | mg/L | <0.00500 | <0.00500 | <0.00500 | <0.00500 | <0.00500 | <0.00500 | <0.00500 | 0.01
汞 | mg/L | <0.00005 | <0.00005 | <0.00005 | <0.00005 | <0.00005 | <0.00005 | <0.00005 | 0.001
硒 | mg/L | <0.00030 | <0.00030 | <0.00030 | <0.00030 | <0.00030 | <0.00030 | <0.00030 | 0.01
总α放射性 | Bq/L | 0.017 | 0.01 | 0.016 | 0.017 | 0.019 | 0.009 | 0.012 | 0.5
总β放射性 | Bq/L | 0.094 | 0.101 | 0.096 | 0.094 | 0.084 | 0.094 | 0.108 | 1
挥发酚类 | mg/L | <0.002 | <0.002 | <0.002 | <0.002 | <0.002 | <0.002 | <0.002 | 0.002
阴离子合成洗涤剂 | mg/L | <0.1 | <0.1 | <0.1 | <0.1 | <0.1 | <0.1 | <0.1 | 0.3
氨氮 | mg/L | <0.02 | <0.02 | <0.02 | <0.02 | <0.02 | <0.02 | <0.02 | 0.5
耗氧量 | mg/L | 1.1 | 0.92 | 1.1 | 1.2 | 1.1 | 0.95 | 1.2 | 3
三氯甲烷 | mg/L | 0.0279 | 0.0294 | 0.0271 | 0.0257 | 0.0078 | 0.0249 | 0.0327 | 0.06
四氯化碳 | mg/L | <0.0001 | <0.0001 | <0.0001 | <0.0001 | <0.0001 | <0.0001 | <0.0001 | 0.002
一氯二溴甲烷 | mg/L | 0.0044 | 0.0046 | 0.0043 | 0.0042 | 0.0042 | 0.0042 | 0.0051 | 0.1
二氯一溴甲烷 | mg/L | 0.0106 | 0.0112 | 0.0102 | 0.0099 | 0.0098 | 0.01 | 0.0118 | 0.06
三溴甲烷 | mg/L | <0.0060 | <0.0060 | <0.0060 | <0.0060 | <0.0060 | <0.0060 | <0.0060 | 0.1
三卤甲烷 | mg/L | 0.69 | 0.72 | 0.66 | 0.64 | 0.34 | 0.62 | 0.79 | 1
江苏省城市供水水质监测网常州监测站