## Sheet1
采样日期：2021/9/1
项目 | 单位 | 西石桥水厂出厂水 | 魏村水厂出厂水 | 限值（GB5749-2006）
色 | 度 | <5 | <5 | 15
浑浊度 | NTU | 0.1 | <0.10 | 1（水源与净水技术条件限制时为3）
臭和味 | —— | 0级，无异臭异味 | 0级，无异臭异味 | 无异臭、异味
肉眼可见物 | —— | 无 | 无 | 无
游离余氯（以Cl2计） | mg/L | 0.5 | 0.7 | 与水接触≥30min,出厂水中余量≥0.3mg/L
菌落总数 | CFU/ml | 未检出 | 未检出 | 100
总大肠菌群 | CFU/100ml | 未检出 | 未检出 | 不得检出
耐热大肠菌群 | CFU/100ml | 未检出 | 未检出 | 不得检出
大肠埃希氏菌 | CFU/100ml | 未检出 | 未检出 | 不得检出
pH（20℃） | —— | 7.65 | 7.59 | 不小于6.5且不大于8.5
总硬度（以CaCO3计） | mg/L | 128 | 128 | 450
铝 | mg/L | 0.037 | 0.049 | 0.2
铁 | mg/L | <0.05 | <0.05 | 0.3
锰 | mg/L | <0.01 | <0.01 | 0.1
铜 | mg/L | 0.00096 | 0.00071 | 1
锌 | mg/L | <0.01 | <0.01 | 1
氟化物 | mg/L | 0.21 | 0.2 | 1
氯化物（以Cl-计） | mg/L | 21 | 21 | 250
硝酸盐（以N计） | mg/L | 1.45 | 1.44 | 10
硫酸盐（以SO42-计） | mg/L | 29 | 29 | 250
亚氯酸盐 | mg/L | <0.0024 | 0.008 | 0.7
溴酸盐 | mg/L | <0.0050 | <0.0050 | 0.01
氯酸盐 | mg/L | 0.1192 | 0.0628 | 0.7
溶解性总固体 | mg/L | 204 | 212 | 1000
砷 | mg/L | 0.00067 | 0.00063 | 0.01
镉 | mg/L | <0.00010 | <0.00010 | 0.005
铬（六价） | mg/L | <0.004 | <0.004 | 0.05
氰化物（以CN-计） | mg/L | <0.002 | <0.002 | 0.05
铅 | mg/L | <0.00010 | <0.00010 | 0.01
汞 | mg/L | <0.00005 | <0.00005 | 0.001
硒 | mg/L | <0.00030 | <0.00030 | 0.01
总α放射性 | mg/L | 0.006 | 0.011 | 0.5
总β放射性 | Bq/L | 0.105 | 0.087 | 1
硫化物 | Bq/L | <0.005 | <0.005 | 0.02
钠 | mg/L | 13 | 13.1 | 200
铍 | mg/L | <0.00010 | <0.00010 | 0.002
银 | mg/L | <0.00010 | <0.00010 | 0.05
硼 | mg/L | <0.20 | <0.20 | 0.5
钼 | mg/L | 0.00139 | 0.00154 | 0.07
镍 | mg/L | 0.00146 | 0.00631 | 0.02
钡 | mg/L | 0.071 | 0.072 | 0.7
铊 | mg/L | <0.00005 | <0.00005 | 0.0001
锑 | mg/L | <0.00050 | <0.00050 | 0.005
氯化氰（以CN-计） | mg/L | <0.01 | <0.01 | 0.07
挥发酚类（以苯酚计） | mg/L | <0.002 | <0.002 | 0.002
阴离子合成洗涤剂 | mg/L | <0.1 | <0.1 | 0.3
氨氮（以N计） | mg/L | <0.02 | <0.02 | 0.5
耗氧量（CODMn法，以O2计） | mg/L | 1.1 | 1 | 3（水源限制，原水耗氧量＞6mg/L时为5）
三氯甲烷 | mg/L | 0.0216 | 0.0195 | 0.06
四氯化碳 | mg/L | <0.0001 | <0.0001 | 0.002
一氯二溴甲烷 | mg/L | 0.0051 | 0.0055 | 0.1
二氯一溴甲烷 | mg/L | 0.011 | 0.011 | 0.06
三溴甲烷 | mg/L | <0.0060 | <0.0060 | 0.1
三卤甲烷 | mg/L | 0.59 | 0.56 | 1
三氯乙醛 | mg/L | 0.0019 | <0.0010 | 0.01
二氯乙酸 | mg/L | <0.0020 | 0.0042 | 0.05
三氯乙酸 | mg/L | 0.0025 | 0.0052 | 0.1
滴滴涕 | mg/L | <0.00002 | <0.00002 | 0.001
林丹 | mg/L | <0.00001 | <0.00001 | 0.002
六六六（总量） | mg/L | <0.00001 | <0.00001 | 0.005
百菌清 | mg/L | <0.0001 | <0.0001 | 0.01
环氧氯丙烷 | mg/L | <0.0002 | <0.0002 | 0.0004
苯 | mg/L | <0.001 | <0.001 | 0.01
甲苯 | mg/L | <0.001 | <0.001 | 0.7
乙苯 | mg/L | <0.001 | <0.001 | 0.3
二甲苯（总量） | mg/L | <0.001 | <0.001 | 0.5
苯乙烯 | mg/L | <0.001 | <0.001 | 0.02
氯苯 | mg/L | <0.001 | <0.001 | 0.3
1,2-二氯乙烷 | mg/L | <0.001 | <0.001 | 0.03
二氯甲烷 | mg/L | <0.001 | <0.001 | 0.02
1,1-二氯乙烯 | mg/L | <0.001 | <0.001 | 0.03
1,2-二氯乙烯 | mg/L | <0.001 | <0.001 | 0.05
1,1,1-三氯乙烷 | mg/L | <0.001 | <0.001 | 2
乐果 | mg/L | <0.0010 | <0.0010 | 0.08
敌敌畏 | mg/L | <0.0005 | <0.0005 | 0.001
甲基对硫磷 | mg/L | <0.0010 | <0.0010 | 0.02
对硫磷 | mg/L | <0.0010 | <0.0010 | 0.003
马拉硫磷 | mg/L | <0.0010 | <0.0010 | 0.25
莠去津 | mg/L | <0.001 | <0.001 | 0.002
1，2-二氯苯 | mg/L | <0.0010 | <0.0010 | 1
1，4-二氯苯 | mg/L | <0.0010 | <0.0010 | 0.3
三氯苯（总量） | mg/L | <0.0001 | <0.0001 | 0.02
六氯苯 | mg/L | <0.00005 | <0.00005 | 0.001
氯乙烯 | mg/L | <0.001 | <0.001 | 0.005
呋喃丹 | mg/L | <0.0001 | <0.0001 | 0.007
苯并[a]芘 | mg/L | <0.000002 | <0.000002 | 1e-05
草甘膦 | mg/L | <0.005 | <0.005 | 0.7
七氯 | mg/L | <0.0001 | <0.0001 | 0.0004
溴氰菊酯 | mg/L | <0.0001 | <0.0001 | 0.02
六氯丁二烯 | mg/L | <0.0001 | <0.0001 | 0.0006
丙烯酰胺 | mg/L | <0.0001 | <0.0001 | 0.0005
邻苯二甲酸二（2-乙基己基）酯 | mg/L | <0.001 | <0.001 | 0.008
毒死蜱 | mg/L | <0.0010 | <0.0010 | 0.03
2，4，6-三氯酚 | mg/L | <0.0002 | <0.0002 | 0.2
五氯酚 | mg/L | <0.0002 | <0.0002 | 0.009
三氯乙烯 | mg/L | <0.0010 | <0.0010 | 0.07
四氯乙烯 | mg/L | <0.0010 | <0.0010 | 0.04
灭草松 | mg/L | <0.0002 | <0.0002 | 0.3
2，4-滴 | mg/L | <0.0002 | <0.0002 | 0.03
微囊藻毒素-LR | mg/L | <0.0002 | <0.0002 | 0.001
甲醛 | mg/L | <0.05 | <0.05 | 0.9
甲第鞭毛虫 | mg/L | <1 | <1 | 1
隐孢子虫 | 个/10L | <1 | <1 | 1