## Sheet1
采样日期：2023/7/4
项目 | 单位 | 西石桥水厂出厂水 | 魏村水厂出厂水 | 限值（GB5749-2022）
色度（铂钴色度单位） | 度 | <5 | <5 | 15
浑浊度（散射浑浊度单位） | NTU | 0.1 | 0.1 | 1
臭和味 | —— | 0级，无异臭异味 | 0级，无异臭异味 | 无异臭、异味
肉眼可见物 | —— | 无 | 无 | 无
游离氯 | mg/L | 0.53 | 0.6 | 0.3~2
菌落总数 | CFU/ml | 未检出 | 未检出 | 100
总大肠菌群 | CFU/100ml | 未检出 | 未检出 | 不应检出
大肠埃希氏菌 | CFU/100ml | 未检出 | 未检出 | 不应检出
pH | —— | 7.35 | 7.4 | 不小于6.5且不大于8.5
总硬度（以CaCO3计） | mg/L | 115 | 116 | 450
铝 | mg/L | 0.058 | 0.088 | 0.2
铁 | mg/L | <0.05 | <0.05 | 0.3
锰 | mg/L | 0.01 | 0.01 | 0.1
铜 | mg/L | 0.00128 | 0.00094 | 1
锌 | mg/L | <0.01 | <0.01 | 1
氟化物 | mg/L | 0.21 | 0.21 | 1
氯化物 | mg/L | 20 | 20 | 250
硝酸盐（以N计） | mg/L | 1.54 | 1.51 | 10
硫酸盐 | mg/L | 28 | 28 | 250
亚氯酸盐 | mg/L | 0.0218 | <0.0024 | 0.7
溴酸盐 | mg/L | <0.0050 | <0.0050 | 0.01
氯酸盐 | mg/L | 0.0845 | 0.098 | 0.7
溶解性总固体 | mg/L | 184 | 184 | 1000
砷 | mg/L | 0.00104 | 0.00099 | 0.01
镉 | mg/L | <0.00010 | <0.00010 | 0.005
铬（六价） | mg/L | <0.004 | <0.004 | 0.05
挥发酚类（以苯酚计） | mg/L | <0.0020 | <0.0020 | 0.002
氰化物 | mg/L | <0.0020 | <0.0020 | 0.05
硫化物 | Bq/L | <0.0040 | <0.0040 | 0.02（附录A参考指标）
铅 | mg/L | 0.00014 | 0.00012 | 0.01
汞 | mg/L | <0.00005 | <0.00005 | 0.001
硒 | mg/L | <0.00030 | <0.00030 | 0.01
总α放射性 | mg/L | 0.023 | 0.01 | 0.5
总β放射性 | Bq/L | 0.13 | 0.102 | 1
高氯酸盐 | mg/L | <0.005 | <0.005 | 0.07
钠 | mg/L | 13.6 | 13 | 200
铍 | mg/L | <0.00010 | <0.00010 | 0.002
银 | mg/L | <0.00010 | <0.00010 | 0.05
硼 | mg/L | <0.20 | <0.20 | 1
钼 | mg/L | 0.00176 | 0.00176 | 0.07
镍 | mg/L | 0.00072 | 0.0008 | 0.02
钡 | mg/L | 0.079 | 0.072 | 0.7
铊 | mg/L | <0.00005 | <0.00005 | 0.0001
锑 | mg/L | 0.00113 | 0.00084 | 0.005
钒 | mg/L | 0.00183 | 0.00206 | 0.01（附录A参考指标）
氯化氰（以CN-计） | mg/L | <0.01 | <0.01 | 0.07（附录A参考指标）
阴离子合成洗涤剂 | mg/L | <0.1 | <0.1 | 0.3
氨（以N计） | mg/L | <0.02 | <0.02 | 0.5
高锰酸盐指数（以O2计） | mg/L | 1.3 | 1.3 | 3
三氯甲烷 | mg/L | 0.0229 | 0.02 | 0.06
四氯化碳 | mg/L | <0.0001 | <0.0001 | 0.002
一氯二溴甲烷 | mg/L | 0.0054 | 0.0069 | 0.1
二氯一溴甲烷 | mg/L | 0.012 | 0.013 | 0.06
三溴甲烷 | mg/L | <0.0060 | <0.0060 | 0.1
三卤甲烷 | mg/L | 0.67 | 0.65 | 1
三氯乙醛 | mg/L | <0.0010 | <0.0010 | 0.1（附录A参考指标）
总有机碳 | mg/L | 1.86 | 1.8 | 5（附录A参考指标）
亚硝酸盐（以N计） | mg/L | <0.001 | <0.001 | 1（附录A参考指标）
二氯乙酸 | mg/L | 0.0168 | 0.0148 | 0.05
三氯乙酸 | mg/L | 0.008 | 0.0036 | 0.1
滴滴涕 | mg/L | <0.00004 | <0.00004 | 0.001（附录A参考指标）
林丹 | mg/L | <0.00001 | <0.00001 | 0.002（附录A参考指标）
六六六（总量） | mg/L | <0.00002 | <0.00002 | 0.005（附录A参考指标）
百菌清 | mg/L | <0.0001 | <0.0001 | 0.01
乙草胺 | mg/L | <0.000020 | <0.000020 | 0.02
环氧氯丙烷 | mg/L | <0.0002 | <0.0002 | 0.0004
苯 | mg/L | <0.001 | <0.001 | 0.01
甲苯 | mg/L | <0.001 | <0.001 | 0.7
乙苯 | mg/L | <0.001 | <0.001 | 0.3（附录A参考指标）
二甲苯（总量） | mg/L | <0.0015 | <0.0015 | 0.5
苯乙烯 | mg/L | <0.001 | <0.001 | 0.02
氯苯 | mg/L | <0.001 | <0.001 | 0.3
1,2-二氯乙烷 | mg/L | <0.001 | <0.001 | 0.03
二氯甲烷 | mg/L | <0.001 | <0.001 | 0.02
1,1-二氯乙烯 | mg/L | <0.001 | <0.001 | 0.03
1,2-二氯乙烯（总量） | mg/L | <0.001 | <0.001 | 0.05
1,1,1-三氯乙烷 | mg/L | <0.001 | <0.001 | 2（附录A参考指标）
乐果 | mg/L | <0.0010 | <0.0010 | 0.006
敌敌畏 | mg/L | <0.0005 | <0.0005 | 0.001
甲基对硫磷 | mg/L | <0.0010 | <0.0010 | 0.009（附录A参考指标）
对硫磷 | mg/L | <0.0010 | <0.0010 | 0.003（附录A参考指标）
马拉硫磷 | mg/L | <0.0010 | <0.0010 | 0.25
莠去津 | mg/L | <0.001 | <0.001 | 0.002
1，2-二氯苯 | mg/L | <0.0010 | <0.0010 | 1（附录A参考指标）
1，4-二氯苯 | mg/L | <0.0010 | <0.0010 | 0.3
三氯苯（总量） | mg/L | <0.00015 | <0.00015 | 0.02
六氯苯 | mg/L | <0.00005 | <0.00005 | 0.001
氯乙烯 | mg/L | <0.001 | <0.001 | 0.001
呋喃丹 | mg/L | <0.0001 | <0.0001 | 0.007
苯并[a]芘 | mg/L | <0.0000020 | <0.0000020 | 1e-05
草甘膦 | mg/L | <0.005 | <0.005 | 0.7
七氯 | mg/L | <0.0001 | <0.0001 | 0.0004
溴氰菊酯 | mg/L | <0.0001 | <0.0001 | 0.02
六氯丁二烯 | mg/L | <0.0001 | <0.0001 | 0.0006
丙烯酰胺 | mg/L | <0.0001 | <0.0001 | 0.0005
邻苯二甲酸二（2-乙基己基）酯 | mg/L | <0.001 | <0.001 | 0.008
毒死蜱 | mg/L | <0.0010 | <0.0010 | 0.03
2，4，6-三氯酚 | mg/L | <0.0002 | <0.0002 | 0.2
五氯酚 | mg/L | <0.0002 | <0.0002 | 0.009
三氯乙烯 | mg/L | <0.0010 | <0.0010 | 0.02
四氯乙烯 | mg/L | <0.0010 | <0.0010 | 0.04
灭草松 | mg/L | <0.0002 | <0.0002 | 0.3
2，4-滴 | mg/L | <0.0002 | <0.0002 | 0.03
微囊藻毒素-LR | mg/L | <0.0002 | <0.0002 | 0.001
甲醛 | mg/L | <0.05 | <0.05 | 0.9（附录A参考指标）
土臭素 | mg/L | <0.0000020 | <0.0000020 | 1e-05
2-甲基异莰醇 | mg/L | <0.0000020 | <0.0000020 | 1e-05
甲第鞭毛虫 | mg/L | <1 | <1 | <1
隐孢子虫 | 个/10L | <1 | <1 | <1
经检测，西石桥水厂、魏村水厂的出厂水上表内所有水质指标均符合GB5749-2022要求。