## 水源水
采样日期：2023/7/3
项目 | 单位 | 限值（GB3838-2002） Ⅲ类 | 武进 |  | 金坛 | 溧阳
|  |  | 长江原水武进取水口 | 武进滆湖取水口 | 金坛长荡湖原水长荡湖水厂取水点 | 溧阳沙河水库中心水厂原水取水点 | 溧阳大溪水库中心水厂原水取水点
水温 | ℃ | —— | 28.7 | 29.8 | 30.3 | 29.9 | 31.5
溶解氧 | mg/L | ≥5 | 5.98 | 10 | 5.26 | 6.58 | 6.22
粪大肠菌群 | 个/L | 10000 | 9400 | 270 | 110 | 4600 | 490
pH | —— | 6～9 | 7.63 | 8.64 | 7.79 | 7.81 | 7.48
铁 | mg/L | ≤0.3 | <0.05 | <0.05 | 0.07 | <0.05 | <0.05
锰 | mg/L | ≤0.1 | 0.01 | 0.26 | <0.01 | 0.02 | 0.01
铜 | mg/L | ≤1.0 | 0.00306 | 0.00276 | 0.00301 | 0.00112 | 0.00129
锌 | mg/L | ≤1.0 | 0.01 | 0.16 | 0.01 | 0.02 | 0.01
氟化物 | mg/L | ≤1.0 | 0.22 | 0.28 | 0.38 | 0.3 | 0.28
氯化物 | mg/L | ≤250 | 16 | 31 | 35 | 20 | 13
硝酸盐 | mg/L | ≤10 | 1.72 | 0.1 | 1.24 | 0.51 | 0.19
硫酸盐 | mg/L | ≤250 | 28 | 32 | 30 | 43 | 36
砷 | mg/L | ≤0.05 | 0.00176 | 0.00378 | 0.00216 | 0.00094 | 0.00076
镉 | mg/L | ≤0.005 | 0.00062 | 0.00017 | <0.00010 | 0.00011 | <0.00010
铬（六价） | mg/L | ≤0.05 | <0.004 | <0.004 | <0.004 | <0.004 | <0.004
挥发酚类 | mg/L | ≤0.005 | <0.0020 | <0.0020 | <0.0020 | <0.0020 | <0.0020
氰化物 | mg/L | ≤0.2 | <0.0020 | <0.0020 | <0.0020 | <0.0020 | <0.0020
硫化物 | mg/L | ≤0.2 | <0.0040 | <0.0040 | <0.0040 | <0.0040 | <0.0040
铅 | mg/L | ≤0.05 | 0.00068 | 0.00156 | 0.00145 | 0.00093 | 0.00212
汞 | mg/L | ≤0.0001 | <0.00005 | <0.00005 | <0.00005 | <0.00005 | <0.00005
硒 | mg/L | ≤0.01 | <0.00030 | <0.00030 | <0.00030 | <0.00030 | <0.00030
总磷 | mg/L | ≤0.1/≤0.05（湖、库） | 0.05 | 0.06 | 0.08 | 0.06 | 0.05
阴离子合成洗涤剂 | mg/L | ≤0.2 | <0.1 | <0.1 | <0.1 | <0.1 | <0.1
氨 | mg/L | ≤1.0 | 0.03 | 0.05 | 0.26 | 0.04 | 0.02
高锰酸盐指数 | mg/L | ≤6 | 2.4 | 4.1 | 5 | 3.7 | 3.1
化学需氧量 | mg/L | ≤20 | 10.3 | 13.8 | 15.1 | 12.5 | 12.1
五日生化需氧量 | mg/L | ≤4 | 2.13 | 7.35 | 3.56 | 3.01 | 2.42
总氮 | mg/L | ≤1.0（湖、库） | 1.8 | 0.46 | 1.7 | 0.88 | 0.45
石油类 | mg/L | ≤0.05 | <0.04 | <0.04 | <0.04 | <0.04 | <0.04

## 出厂水
采样日期：2023/7/3
项目 | 单位 | 限值（GB5749-2022） | 武进 |  | 金坛 | 溧阳
|  |  | 武进水厂二级泵 | 礼河水厂二级泵 | 金坛长荡湖水厂出厂水取水点 | 溧阳中心水厂二级泵 | 南渡水厂 | 天目湖水厂
色度（铂钴色度单位） | 度 | 15 | <5 | <5 | <5 | <5 | <5 | <5
浑浊度（散射浑浊度单位） | NTU | 1 | 0.26 | 0.17 | 0.33 | 0.22 | 0.14 | 0.23
臭和味 | —— | 无异臭、异味 | 0级，无异臭异味 | 0级，无异臭异味 | 0级，无异臭异味 | 0级，无异臭异味 | 0级，无异臭异味 | 0级，无异臭异味
肉眼可见物 | —— | 无 | 无 | 无 | 无 | 无 | 无 | 无
游离氯 | mg/L | 0.3~2 | 0.88 | 0.98 | 0.55 | 0.86 | 0.8 | 0.57
菌落总数 | CFU/mL | 100 | 未检出 | 未检出 | 未检出 | 未检出 | 未检出 | 未检出
总大肠菌群 | CFU/100mL | 不应检出 | 未检出 | 未检出 | 未检出 | 未检出 | 未检出 | 未检出
大肠埃希氏菌 | CFU/100mL | 不应检出 | 未检出 | 未检出 | 未检出 | 未检出 | 未检出 | 未检出
pH | —— | 不小于6.5且不大于8.5 | 7.4 | 7.33 | 7.5 | 7.54 | 7.52 | 7.51
总硬度（以CaCO3计） | mg/L | 450 | 130 | 122 | 117 | 107 | 119 | 122
铝 | mg/L | 0.2 | 0.055 | 0.088 | 0.056 | 0.084 | 0.088 | 0.087
铁 | mg/L | 0.3 | <0.05 | <0.05 | <0.05 | <0.05 | <0.05 | <0.05
锰 | mg/L | 0.1 | 0.08 | 0.01 | <0.01 | <0.01 | <0.01 | 0.01
铜 | mg/L | 1 | 0.00194 | 0.00098 | 0.00102 | 0.00064 | 0.00076 | 0.00068
锌 | mg/L | 1 | 0.08 | 0.01 | <0.01 | <0.01 | <0.01 | <0.01
氟化物 | mg/L | 1 | 0.24 | 0.22 | 0.35 | 0.28 | 0.26 | 0.31
氯化物 | mg/L | 250 | 35 | 22 | 43 | 25 | 20 | 26
硝酸盐（以N计） | mg/L | 10 | 0.84 | 1.57 | 1.39 | 0.36 | 0.23 | 0.52
硫酸盐 | mg/L | 250 | 32 | 31 | 30 | 40 | 36 | 43
亚氯酸盐 | mg/L | 0.7 | 0.022 | 0.0222 | <0.0024 | 0.0227 | 0.02211 | 0.0225
溴酸盐 | mg/L | 0.01 | <0.0050 | <0.0050 | <0.0050 | <0.0050 | <0.0050 | <0.0050
氯酸盐 | mg/L | 0.7 | 0.0428 | 0.0428 | 0.1123 | 0.0213 | 0.0719 | 0.047
溶解性总固体 | mg/L | 1000 | 207 | 196 | 214 | 184 | 163 | 192
砷 | mg/L | 0.01 | 0.00068 | 0.00109 | 0.00076 | 0.00052 | <0.00050 | 0.00056
镉 | mg/L | 0.005 | <0.00010 | <0.00010 | <0.00010 | <0.00010 | <0.00010 | <0.00010
铬（六价） | mg/L | 0.05 | <0.004 | <0.004 | <0.004 | <0.004 | <0.004 | <0.004
挥发酚类（以苯酚计） | mg/L | 0.002 | <0.0020 | <0.0020 | <0.0020 | <0.0020 | <0.0020 | <0.0020
氰化物 | mg/L | 0.05 | <0.0020 | <0.0020 | <0.0020 | <0.0020 | <0.0020 | <0.0020
铅 | mg/L | 0.01 | 0.00038 | 0.00011 | <0.00010 | <0.00010 | <0.00010 | 0.00013
汞 | mg/L | 0.001 | <0.00005 | <0.00005 | <0.00005 | <0.00005 | <0.00005 | <0.00005
硒 | mg/L | 0.01 | <0.00030 | <0.00030 | <0.00030 | <0.00030 | <0.00030 | <0.00030
总α放射性 | mg/L | 0.5 | 0.016 | 0.016 | 0.012 | 0.017 | 0.011 | 0.01
总β放射性 | Bq/L | 1 | 0.11 | 0.107 | 0.128 | 0.124 | 0.122 | 0.094
高氯酸盐 | mg/L | 0.07 | <0.005 | <0.005 | <0.005 | <0.005 | <0.005 | <0.005
钠 | mg/L | 200 | 17.6 | 15.4 | 19.4 | 15.4 | 10.6 | 15.4
铍 | mg/L | 0.002 | <0.00010 | <0.00010 | <0.00010 | <0.00010 | <0.00010 | <0.00010
银 | mg/L | 0.05 | <0.00010 | <0.00010 | <0.00010 | <0.00010 | <0.00010 | <0.00010
硼 | mg/L | 1 | <0.20 | <0.20 | <0.20 | <0.20 | <0.20 | <0.20
钼 | mg/L | 0.07 | 0.00267 | 0.0019 | 0.00213 | 0.00254 | 0.00208 | 0.00292
镍 | mg/L | 0.02 | 0.0014 | 0.00082 | 0.00138 | 0.00069 | 0.00063 | 0.0009
钡 | mg/L | 0.7 | 0.09 | 0.065 | 0.094 | 0.082 | 0.088 | 0.075
铊 | mg/L | 0.0001 | <0.00005 | 6e-05 | <0.00005 | <0.00005 | <0.00005 | <0.00005
锑 | mg/L | 0.005 | 0.00152 | 0.001102 | 0.001152 | 0.00084 | 0.00087 | 0.0008
阴离子合成洗涤剂 | mg/L | 0.3 | <0.1 | <0.1 | <0.1 | <0.1 | <0.1 | <0.1
氨（以N计） | mg/L | 0.5 | <0.02 | <0.02 | <0.02 | <0.02 | <0.02 | <0.02
高锰酸盐指数（以O2计） | mg/L | 3 | 1.1 | 1.1 | 1.7 | 1.6 | 1.4 | 1.5
三氯甲烷 | mg/L | 0.06 | 0.0092 | 0.0118 | 0.0048 | 0.0168 | 0.0049 | 0.0138
四氯化碳 | mg/L | 0.002 | <0.0001 | <0.0001 | <0.0001 | <0.0001 | <0.0001 | <0.0001
一氯二溴甲烷 | mg/L | 0.1 | 0.0065 | 0.0072 | 0.014 | 0.007 | 0.005 | 0.0071
二氯一溴甲烷 | mg/L | 0.06 | 0.0088 | 0.0103 | 0.0099 | 0.0106 | 0.0063 | 0.0107
三溴甲烷 | mg/L | 0.1 | <0.0060 | <0.0060 | 0.009 | <0.0060 | <0.0060 | <0.0060
三卤甲烷 | mg/L | 1 | 0.4 | 0.47 | 0.48 | 0.56 | 0.27 | 0.51
二氯乙酸 | mg/L | 0.05 | 0.0202 | 0.0178 | 0.0084 | 0.021 | 0.0112 | 0.0202
三氯乙酸 | mg/L | 0.1 | 0.0066 | 0.0078 | <0.0010 | 0.0062 | 0.0078 | 0.0075
百菌清 | mg/L | 0.01 | <0.0001 | <0.0001 | <0.0001 | <0.0001 | <0.0001 | <0.0001
乙草胺 | mg/L | 0.02 | <0.000020 | <0.000020 | <0.000020 | <0.000020 | <0.000020 | <0.000020
环氧氯丙烷 | mg/L | 0.0004 | <0.0002 | <0.0002 | <0.0002 | <0.0002 | <0.0002 | <0.0002
苯 | mg/L | 0.01 | <0.001 | <0.001 | <0.001 | <0.001 | <0.001 | <0.001
甲苯 | mg/L | 0.7 | <0.001 | <0.001 | <0.001 | <0.001 | <0.001 | <0.001
二甲苯（总量） | mg/L | 0.5 | <0.0015 | <0.0015 | <0.0015 | <0.0015 | <0.0015 | <0.0015
苯乙烯 | mg/L | 0.02 | <0.001 | <0.001 | <0.001 | <0.001 | <0.001 | <0.001
氯苯 | mg/L | 0.3 | <0.001 | <0.001 | <0.001 | <0.001 | <0.001 | <0.001
1,2-二氯乙烷 | mg/L | 0.03 | <0.001 | <0.001 | <0.001 | <0.001 | <0.001 | <0.001
二氯甲烷 | mg/L | 0.02 | <0.001 | <0.001 | <0.001 | <0.001 | <0.001 | <0.001
1,1-二氯乙烯 | mg/L | 0.03 | <0.001 | <0.001 | <0.001 | <0.001 | <0.001 | <0.001
1,2-二氯乙烯（总量） | mg/L | 0.05 | <0.001 | <0.001 | <0.001 | <0.001 | <0.001 | <0.001
乐果 | mg/L | 0.006 | <0.0010 | <0.0010 | <0.0010 | <0.0010 | <0.0010 | <0.0010
敌敌畏 | mg/L | 0.001 | <0.0005 | <0.0005 | <0.0005 | <0.0005 | <0.0005 | <0.0005
马拉硫磷 | mg/L | 0.25 | <0.0010 | <0.0010 | <0.0010 | <0.0010 | <0.0010 | <0.0010
莠去津 | mg/L | 0.002 | <0.001 | <0.001 | <0.001 | <0.001 | <0.001 | <0.001
1，4-二氯苯 | mg/L | 0.3 | <0.0010 | <0.0010 | <0.0010 | <0.0010 | <0.0010 | <0.0010
三氯苯（总量） | mg/L | 0.02 | <0.00015 | <0.00015 | <0.00015 | <0.00015 | <0.00015 | <0.00015
六氯苯 | mg/L | 0.001 | <0.00005 | <0.00005 | <0.00005 | <0.00005 | <0.00005 | <0.00005
氯乙烯 | mg/L | 0.001 | <0.001 | <0.001 | <0.001 | <0.001 | <0.001 | <0.001
呋喃丹 | mg/L | 0.007 | <0.0001 | <0.0001 | <0.0001 | <0.0001 | <0.0001 | <0.0001
苯并[a]芘 | mg/L | 1e-05 | <0.0000020 | <0.0000020 | <0.0000020 | <0.0000020 | <0.0000020 | <0.0000020
草甘膦 | mg/L | 0.7 | <0.005 | <0.005 | <0.005 | <0.005 | <0.005 | <0.005
七氯 | mg/L | 0.0004 | <0.0001 | <0.0001 | <0.0001 | <0.0001 | <0.0001 | <0.0001
溴氰菊酯 | mg/L | 0.02 | <0.0001 | <0.0001 | <0.0001 | <0.0001 | <0.0001 | <0.0001
六氯丁二烯 | mg/L | 0.0006 | <0.0001 | <0.0001 | <0.0001 | <0.0001 | <0.0001 | <0.0001
丙烯酰胺 | mg/L | 0.0005 | <0.0001 | <0.0001 | <0.0001 | <0.0001 | <0.0001 | <0.0001
邻苯二甲酸二（2-乙基己基）酯 | mg/L | 0.008 | <0.001 | <0.001 | <0.001 | <0.001 | <0.001 | <0.001
毒死蜱 | mg/L | 0.03 | <0.0010 | <0.0010 | <0.0010 | <0.0010 | <0.0010 | <0.0010
2，4，6-三氯酚 | mg/L | 0.2 | <0.0002 | <0.0002 | <0.0002 | <0.0002 | <0.0002 | <0.0002
五氯酚 | mg/L | 0.009 | <0.0002 | <0.0002 | <0.0002 | <0.0002 | <0.0002 | <0.0002
三氯乙烯 | mg/L | 0.02 | <0.0010 | <0.0010 | <0.0010 | <0.0010 | <0.0010 | <0.0010
四氯乙烯 | mg/L | 0.04 | <0.0010 | <0.0010 | <0.0010 | <0.0010 | <0.0010 | <0.0010
灭草松 | mg/L | 0.3 | <0.0002 | <0.0002 | <0.0002 | <0.0002 | <0.0002 | <0.0002
2，4-滴 | mg/L | 0.03 | <0.0002 | <0.0002 | <0.0002 | <0.0002 | <0.0002 | <0.0002
微囊藻毒素-LR | mg/L | 0.001 | <0.0002 | <0.0002 | <0.0002 | <0.0002 | <0.0002 | <0.0002
土臭素 | mg/L | 1e-05 | <0.0000020 | <0.0000020 | 3e-06 | <0.0000020 | 2.5e-06 | <0.0000020
2-甲基异莰醇 | mg/L | 1e-05 | <0.0000020 | <0.0000020 | <0.0000020 | <0.0000020 | <0.0000020 | <0.0000020
甲第鞭毛虫 | mg/L | <1 | <1 | <1 | <1 | <1 | <1 | <1
隐孢子虫 | 个/10L | <1 | <1 | <1 | <1 | <1 | <1 | <1

## 管网水
采样日期：2023/7/3
项目 | 单位 | 限值（GB5749-2022） | 武进 |  | 金坛 |  | 溧阳
|  |  | 前黄镇政府 | 佳源广场 | 常宝普莱森钢管 | 丹阳门加油站 | 岗头新村 | 新昌医院
色度（铂钴色度单位） | 度 | 15 | <5 | <5 | <5 | <5 | <5 | <5
浑浊度（散射浑浊度单位） | NTU | 1 | 0.18 | 0.24 | 0.66 | 0.45 | 0.21 | 0.19
臭和味 | —— | 无异臭、异味 | 0级，无异臭异味 | 0级，无异臭异味 | 0级，无异臭异味 | 0级，无异臭异味 | 0级，无异臭异味 | 0级，无异臭异味
肉眼可见物 | —— | 无 | 无 | 无 | 无 | 无 | 无 | 无
游离氯 | mg/L | 0.05~2 | 0.15 | 0.05 | 0.08 | 0.09 | 0.12 | 0.38
菌落总数 | CFU/mL | 100 | 未检出 | 未检出 | 未检出 | 未检出 | 未检出 | 未检出
总大肠菌群 | CFU/100mL | 不应检出 | 未检出 | 未检出 | 未检出 | 未检出 | 未检出 | 未检出
耐热大肠菌群 | CFU/100mL | —— | 未检出 | 未检出 | 未检出 | 未检出 | 未检出 | 未检出
大肠埃希氏菌 | CFU/100mL | 不应检出 | 未检出 | 未检出 | 未检出 | 未检出 | 未检出 | 未检出
pH | —— | 不小于6.5且不大于8.5 | 7.6 | 7.56 | 7.56 | 7.5 | 7.56 | 7.58
总硬度（以CaCO3计） | mg/L | 450 | 121 | 128 | 136 | 130 | 115 | 111
铝 | mg/L | 0.2 | 0.058 | 0.056 | 0.046 | 0.05 | 0.078 | 0.079
铁 | mg/L | 0.3 | <0.05 | <0.05 | <0.05 | <0.05 | <0.05 | <0.05
锰 | mg/L | 0.1 | 0.01 | 0.01 | 0.01 | 0.01 | 0.01 | 0.01
铜 | mg/L | 1 | 0.00113 | 0.00099 | 0.00106 | 0.0012 | 0.00072 | 0.00077
锌 | mg/L | 1 | <0.01 | <0.01 | <0.01 | <0.01 | <0.01 | <0.01
氟化物 | mg/L | 1 | 0.26 | 0.26 | 0.34 | 0.32 | 0.28 | 0.28
氯化物 | mg/L | 250 | 35 | 33 | 42 | 37 | 25 | 24
硝酸盐（以N计） | mg/L | 10 | 0.58 | 0.84 | 1.45 | 1.42 | 0.38 | 0.31
硫酸盐 | mg/L | 250 | 32 | 33 | 30 | 31 | 40 | 39
亚氯酸盐 | mg/L | 0.7 | <0.0024 | <0.0024 | <0.0024 | <0.0024 | 0.0216 | <0.0024
溴酸盐 | mg/L | 0.01 | <0.0050 | <0.0050 | <0.0050 | <0.0050 | <0.0050 | <0.0050
氯酸盐 | mg/L | 0.7 | 0.0366 | 0.036 | 0.1073 | 0.118 | 0.0216 | 0.0358
溶解性总固体 | mg/L | 1000 | 194 | 199 | 220 | 210 | 189 | 180
砷 | mg/L | 0.01 | 0.00067 | 0.00074 | 0.00054 | 0.00075 | 0.0005 | 0.00051
镉 | mg/L | 0.005 | <0.00010 | <0.00010 | <0.00010 | <0.00010 | <0.00010 | <0.00010
铬（六价） | mg/L | 0.05 | <0.004 | <0.004 | <0.004 | <0.004 | <0.004 | <0.004
挥发酚类（以苯酚计） | mg/L | 0.002 | <0.0020 | <0.0020 | <0.0020 | <0.0020 | <0.0020 | <0.0020
氰化物 | mg/L | 0.05 | <0.0020 | <0.0020 | <0.0020 | <0.0020 | <0.0020 | <0.0020
铅 | mg/L | 0.01 | 0.00014 | 0.00013 | <0.00010 | <0.00010 | <0.00010 | <0.00010
汞 | mg/L | 0.001 | <0.00005 | <0.00005 | <0.00005 | <0.00005 | <0.00005 | <0.00005
硒 | mg/L | 0.01 | <0.00030 | <0.00030 | <0.00030 | <0.00030 | <0.00030 | <0.00030
总α放射性 | Bq/L | 0.5 | 0.016 | 0.011 | 0.018 | 0.016 | 0.014 | 0.012
总β放射性 | Bq/L | 1 | 0.114 | 0.119 | 0.125 | 0.13 | 0.121 | 0.107
阴离子合成洗涤剂 | mg/L | 0.3 | <0.1 | <0.1 | <0.1 | <0.1 | <0.1 | <0.1
氨（以N计） | mg/L | 0.5 | <0.02 | <0.02 | 0.05 | 0.05 | 0.03 | <0.02
高锰酸盐指数（以O2计） | mg/L | 3 | 1.1 | 1.1 | 1.7 | 1.6 | 1.6 | 1.6
三氯甲烷 | mg/L | 0.06 | 0.0144 | 0.0242 | 0.0124 | 0.0182 | 0.03 | 0.02
四氯化碳 | mg/L | 0.002 | <0.0001 | <0.0001 | <0.0001 | <0.0001 | <0.0001 | <0.0001
一氯二溴甲烷 | mg/L | 0.1 | 0.0096 | 0.01 | 0.02 | 0.0161 | 0.0088 | 0.0078
二氯一溴甲烷 | mg/L | 0.06 | 0.0132 | 0.0147 | 0.0172 | 0.0162 | 0.0153 | 0.0124
三溴甲烷 | mg/L | 0.1 | <0.0060 | <0.0060 | 0.0126 | 0.009 | <0.0060 | <0.0060
三卤甲烷 | —— | 1 | 0.59 | 0.78 | 0.82 | 0.82 | 0.87 | 0.65
甲醛 | mg/L | 0.9 | <0.05 | <0.05 | <0.05 | <0.05 | <0.05 | <0.05

## 末梢水
采样日期：2023/7/3
项目 | 单位 | 限值（GB5749-2022） | 武进 |  |  | 金坛 |  |  | 溧阳
|  |  | 水务大厦 | 振鑫家园 | 雪堰镇政府 | 正昌集团 | 清溪花园 | 水务大厦 | 供水服务中心 | 八角井小区 | 康源医院
色度（铂钴色度单位） | 度 | 15 | <5 | <5 | <5 | <5 | <5 | <5 | <5 | <5 | <5
浑浊度（散射浑浊度单位） | NTU | 1 | 0.23 | 0.19 | 0.24 | 0.23 | 0.29 | 0.35 | 0.35 | 0.65 | 0.63
臭和味 | —— | 无异臭、异味 | 0级，无异臭异味 | 0级，无异臭异味 | 0级，无异臭异味 | 0级，无异臭异味 | 0级，无异臭异味 | 0级，无异臭异味 | 0级，无异臭异味 | 0级，无异臭异味 | 0级，无异臭异味
游离氯 | mg/L | 0.05~2 | 0.81 | 0.13 | 0.05 | 0.1 | 0.12 | 0.2 | 0.22 | 0.07 | 0.16
菌落总数 | CFU/mL | 100 | 未检出 | 未检出 | 未检出 | 未检出 | 未检出 | 未检出 | 未检出 | 未检出 | 未检出
总大肠菌群 | CFU/100mL | 不应检出 | 未检出 | 未检出 | 未检出 | 未检出 | 未检出 | 未检出 | 未检出 | 未检出 | 未检出

## 二次供水
采样日期：2023/7/3
项目 | 单位 | 限值（GB5749-2022） | 武进 |  |  |  |  | 金坛 |  |  |  |  | 溧阳
|  |  | 水务大厦 | 新城公馆 | 文雅苑 | 佳源广场 | 御城 | 安顺嘉苑 | 铂悦世家 | 燕山公馆 | 金峰又一城 | 嘉源广场 | 金虹大院 | 御花园 | 玫瑰园 | 新城东苑 | 新城东苑
色度（铂钴色度单位） | 度 | 15 | <5 | <5 | <5 | <5 | <5 | <5 | <5 | <5 | <5 | <5 | <5 | <5 | <5 | <5 | <5
浑浊度（散射浑浊度单位） | NTU | 1 | 0.24 | 0.21 | 0.36 | 0.24 | 0.59 | 0.2 | 0.14 | 0.21 | 0.23 | 0.3 | 0.23 | 0.37 | 0.33 | 0.2 | 0.26
臭和味 | —— | 无异臭、异味 | 0级，无异臭异味 | 0级，无异臭异味 | 0级，无异臭异味 | 0级，无异臭异味 | 0级，无异臭异味 | 0级，无异臭异味 | 0级，无异臭异味 | 0级，无异臭异味 | 0级，无异臭异味 | 0级，无异臭异味 | 0级，无异臭异味 | 0级，无异臭异味 | 0级，无异臭异味 | 0级，无异臭异味 | 0级，无异臭异味
肉眼可见物 | —— | 无 | 无 | 无 | 无 | 无 | 无 | 无 | 无 | 无 | 无 | 无 | 无 | 无 | 无 | 无 | 无
游离氯 | mg/L | 0.05~2 | 0.37 | 0.76 | 0.27 | 0.05 | 0.7 | 0.19 | 0.1 | 0.5 | 0.68 | 0.65 | 0.17 | 0.36 | 0.26 | 0.3 | 0.27
菌落总数 | CFU/mL | 100 | 未检出 | 未检出 | 未检出 | 未检出 | 未检出 | 未检出 | 未检出 | 未检出 | 未检出 | 未检出 | 未检出 | 未检出 | 未检出 | 未检出 | 未检出
总大肠菌群 | CFU/100mL | 不应检出 | 未检出 | 未检出 | 未检出 | 未检出 | 未检出 | 未检出 | 未检出 | 未检出 | 未检出 | 未检出 | 未检出 | 未检出 | 未检出 | 未检出 | 未检出
pH | —— | 不小于6.5且不大于8.5 | 7.52 | 7.22 | 7.33 | 7.42 | 7.23 | 7.4 | 7.51 | 7.53 | 7.51 | 7.5 | 7.24 | 7.34 | 7.35 | 7.39 | 7.43